## Folla 1
ASA010 | Ude |  | Arqueta.
Arqueta de paso, de obra de fábrica, rexistrable, de dimensións interiores 50x50x50 cm, con tapa prefabricada de formigón armado.
Descomposto |  | Ud |  | Descomposición |  | Rend. |  | p.s. | Prezo partida
mt10hmf010kn |  | m³ |  | Formigón HM-30/B/20/I+Qb, fabricado en central, con cemento SR. |  | 0.182 |  | 98.19 | 17.87
mt04lma010a |  | Ude |  | Ladrillo cerámico macizo de elaboración mecánica para revestir, 25x12x5 cm, segundo UNE-EN 771-1. |  | 100 |  | 0.38 | 38
mt09mor010c |  | m³ |  | Morteiro de cemento CEM II/B-P 32,5 N tipo M-5, confecionado na obra con 250 kg/m³ de cemento e unha proporción en volume 1/6. |  | 0.037 |  | 115.3 | 4.27
mt11var110 |  | Ude |  | Conxunto de pezas de PVC para realizar no fondo da arqueta de paso as canles correspondentes. |  | 1 |  | 5.95 | 5.95
mt09mor010f |  | m³ |  | Morteiro de cemento CEM II/B-P 32,5 N tipo M-15, confecionado na obra con 450 kg/m³ de cemento e unha proporción en volume 1/3. |  | 0.019 |  | 149.3 | 2.84
mt11var100 |  | Ude |  | Conxunto de elementos necesarios para garantir o peche hermético o paso de cheiros mefíticos en arquetas de saneamento, composto por: angulares e chapas metálicas cos seus elementos de fixación e ancoraxe, xunta de neopreno, aceite e demais accesorios. |  | 1 |  | 8.25 | 8.25
mt11arf010b |  | Ude |  | Tapa de formigón armado prefabricada, 60x60x5 cm. |  | 1 |  | 17.5 | 17.5
mo018 |  | h |  | Oficial 1ª construcción. |  | 1.895 |  | 15.28 | 28.96
mo104 |  | h |  | Peón ordinario construcción. |  | 1.351 |  | 13.97 | 18.87
|  | % |  | Medios auxiliares |  | 2 |  | 142.51 | 2.85
|  | % |  | Costes indirectos |  | 3 |  | 145.36 | 4.36
Custo de mantemento decenal: 7,49€ nos primeiros 10 anos. | [7 empty] | Total: | 149.72
Referencia norma UNE e Título da norma trasposición de norma armonizada |  |  |  |  | Aplicabilidade (1) |  | Obrigatoriedade (2) |  |  | Sistema (3)
UNE-EN 771-1:2003 |  |  |  |  | 142005 |  | 142006 |  |  | 2+/4
Especificaciones de piezas para fábrica de albañilería. Parte 1: Piezas de arcilla cocida
UNE-EN 771-1/A1:2005
(1) Data de aplicabilidade da norma armonizada e inicio do período de coexistencia
(2) Data final do período de coexistencia / entrada en vigor marcado CE
(3) Sistema de avaliación da conformidade