## Folla 1
ASC010 |  | m |  | Colector enterrado.
Colector enterrado de saneamento, con arquetas (non incluidas neste prezo), de PVC liso, serie SN-4, rixidez anular nominal 4 kN/m², de 160 mm de diámetro, pegado mediante adhesivo.
Descomposto | Ud |  | Descomposición |  | Rend. | p.s. | Prezo partida
mt01ara010 | m³ |  | Area de 0 a 5 mm de diámetro. |  | 0.346 | 12.02 | 4.16
mt11tpb030c | m |  | Tubo de PVC liso, para saneamento soterrado sen presión, serie SN-4, rixidez anular nominal 4 kN/m², de 160 mm de diámetro exterior e 4 mm de espesor, segundo UNE-EN 1401-1. |  | 1.05 | 17.43 | 18.3
mt11var009 | l |  | Líquido limpador para pegado mediante adhesivo de tubos e accesorios de PVC. |  | 0.063 | 9.58 | 0.6
mt11var010 | l |  | Adhesivo para tubos e accesorios de PVC. |  | 0.031 | 20.24 | 0.63
mq04dua020b | h |  | Dumper de descarga frontal de 2 t de carga útil, con mecanismo hidráulico. |  | 0.039 | 9.27 | 0.36
mq02rop020 | h |  | Pisón vibrante de 80 kg, con placa de 30x30 cm, tipo rana. |  | 0.284 | 8.48 | 2.41
mq02cia020 | h |  | Camión con cuba de auga. |  | 0.004 | 36.05 | 0.14
mo018 | h |  | Oficial 1ª construcción. |  | 0.139 | 15.28 | 2.12
mo104 | h |  | Peón ordinario construcción. |  | 0.214 | 13.97 | 2.99
mo006 | h |  | Oficial 1ª fontaneiro. |  | 0.152 | 15.78 | 2.4
mo098 | h |  | Axudante fontaneiro. |  | 0.076 | 14.62 | 1.11
| % |  | Medios auxiliares |  | 2 | 35.22 | 0.7
| % |  | Costes indirectos |  | 3 | 35.92 | 1.08
Custo de mantemento decenal: 2,59€ nos primeiros 10 anos. | [5 empty] | Total: | 37