## Folla 1
CCJ010 |  |  | Ude | Sistema estrutural "Goujon-CRET" para transmisión de esforzos cortantes a muro de formigón armado xa construído, formando xunta de dilatación.
Pasador para transmisión de esforzos en xuntas de dilatación de forxado ou de lousa de formigón HA-25 e canto 25 cm, a muro de formigón armado xa construído, sistema CRET "EDING APS" composto de pasador Goujon CRET-10, "EDING APS", de 20 mm de diámetro, de aceiro inoxidable de alta resistencia á corrosión e vaíña de deslizamento unidireccional de aceiro inoxidable, de 20 mm de diámetro interior, CRET-J "EDING APS", capaz de transmitir un cortante maiorado de 20 kN, considerando unha abertura de xunta de 2 cm.
Descomposto | Ud | Descomposición |  |  | Rend. | p.s. | Prezo partida
mt07aap020a | Ude | Pasador Goujon CRET-10, "EDING APS", de 20 mm de diámetro, de aceiro inoxidable, clase 1.4401 segundo UNE-EN 10088-1 e clase II de resistencia á corrosión segundo SIA 179, dúctil, traballado en frío, con límite elástico 620 N/mm², que cumpre coas normas UNE-EN ISO 3651-1 y UNE-EN ISO 6892-1. |  |  | 1 | 16.06 | 16.06
mt07aap030e | Ude | Vaíña de deslizamento unidireccional, CRET-J,"EDING APS", de 20 mm de diámetro interior, de aceiro inoxidable clase 1.4301 segundo UNE-EN 10088-1, que cumpre coas normas UNE-EN ISO 3651-1 y UNE-EN ISO 6892-1. |  |  | 1 | 9.78 | 9.78
mt07aap045 | Ude | Cartucho de resina para inxección, non retráctil, Evo V400 "EDING APS", de 400 ml. |  |  | 0.2 | 12.05 | 2.41
mq06eim060 | h | Aplicador manual para cartuchos de inxección de resinas, con accesorio misturador. |  |  | 0.416 | 1.54 | 0.64
mo040 | h | Oficial 1ª estructurista. |  |  | 0.339 | 15.28 | 5.18
mo083 | h | Axudante estructurista. |  |  | 0.339 | 14.65 | 4.97
| % | Medios auxiliares |  |  | 2 | 39.04 | 0.78
| % | Costes indirectos |  |  | 3 | 39.82 | 1.19
[6 empty] | Total: | 41.01