## Folla 1
CPM010 |  |  | m | Micropilote "in situ", con camisa de acero.
Micropilote para cimentación, de hasta 15 m de longitud, 114,3 mm de diámetro nominal, compuesto de armadura tubular con rosca, de aceiro EN ISO 11960 N-80, con límite elástico 562 N/mm², de 60,3 mm de diámetro exterior e 5,5 mm de espesor, y lechada de cemento CEM I 42,5N, con una relación agua/cemento de 0,4 dosificada en peso, vertida por el interior de la armadura mediante sistema de inxección única global (IU).
Descomposto | Ud | Descomposición |  |  |  | Rend. |  | p.s. | Prezo partida
mt07mpi020a | m | Perfil tubular con rosca, para armar micropilotes, de 60,3 mm de diámetro exterior e 5,5 mm de espesor, de aceiro EN ISO 11960 N-80, con límite elástico 562 N/mm² e carga de rotura 690 N/mm². |  |  |  | 1.02 |  | 9.9 | 10.1
mt08cem010c | kg | Cemento Portland CEM I 42,5 N, en sacos, segundo UNE-EN 197-1. |  |  |  | 25 |  | 0.11 | 2.75
mt08aaa010a | m³ | Auga. |  |  |  | 0.01 |  | 1.15 | 0.01
mq03pva020a | h | Equipo para inxeccións profundas, con bomba de baixa presión e carro de perforación. |  |  |  | 0.182 |  | 259.69 | 47.26
mo040 | h | Oficial 1ª estructurista. |  |  |  | 0.388 |  | 15.28 | 5.93
mo083 | h | Axudante estructurista. |  |  |  | 0.582 |  | 14.65 | 8.53
| % | Medios auxiliares |  |  |  | 2 |  | 74.58 | 1.49
| % | Costes indirectos |  |  |  | 3 |  | 76.07 | 2.28
Custo de mantemento decenal: 2,35€ nos primeiros 10 anos. | [7 empty] | Total: | 78.35
Referencia norma UNE e Título da norma trasposición de norma armonizada |  |  |  |  | Aplicabilidade (1) |  | Obrigatoriedade (2) |  |  | Sistema (3)
UNE-EN 197-1:2000 |  |  |  |  | 142001 |  | 142002 |  |  | 1+
Cemento. Parte 1: Composición, especificaciones y criterios de conformidad de los cementos comunes.
UNE-EN 197-1/A1:2005 |  |  |  |  | 122005 |  | 122006
UNE-EN 197-1:2000/A3:2008 |  |  |  |  | 142008 |  | 142009
(1) Data de aplicabilidade da norma armonizada e inicio do período de coexistencia
(2) Data final do período de coexistencia / entrada en vigor marcado CE
(3) Sistema de avaliación da conformidade