## Folla 1
CSZ020 | m² |  | Sistema de encofrado en zapata de cimentación.
Montaxe de sistema de encofrado recuperable metálico, en zapata de cimentación.
Descomposto |  | Ud |  | Descomposición | Rend. | p.s. | Prezo partida
mt08eme050 |  | m² |  | Sistema de encofrado formado por paneles metálicos para cimentacións, amortizable en 50 usos. | 1 | 5.05 | 5.05
mt08eme051a |  | m |  | Fleje para encofrado metálico. | 0.1 | 0.29 | 0.03
mt08var050 |  | kg |  | Arame galvanizado para atar, de 1,30 mm de diámetro. | 0.05 | 1.33 | 0.07
mt08var060 |  | kg |  | Puntas de aceiro de 20x100 mm. | 0.1 | 7 | 0.7
mo040 |  | h |  | Oficial 1ª estructurista. | 0.365 | 15.28 | 5.58
mo083 |  | h |  | Axudante estructurista. | 0.365 | 14.65 | 5.35
|  | % |  | Medios auxiliares | 2 | 16.78 | 0.34
|  | % |  | Costes indirectos | 3 | 17.12 | 0.51
[6 empty] | Total: | 17.63