## Folla 1
CVF010 |  |  | m³ | Foxo de ascensor.
Vaso de formigón armado, realizado con formigón HA-25/B/20/IIa fabricado en central, e verquido dende camión, e aceiro UNE-EN 10080 B 500 S, contía 50 kg/m³, para formación de foxo de ascensor enterrado a nivel da cimentación.
Descomposto | Ud | Descomposición |  |  | Rend. | p.s. | Prezo partida
mt08eme050 | m² | Sistema de encofrado formado por paneles metálicos para cimentacións, amortizable en 50 usos. |  |  | 1.8 | 5.05 | 9.09
mt07aco020d | Ude | Separador homologado para muros. |  |  | 8 | 0.06 | 0.48
mt07aco010c | kg | Aceiro en barras corrugadas, UNE-EN 10080 B 500 S, elaborado en taller e colocado en obra, diámetros varios. |  |  | 50 | 1 | 50
mt10haf010nea | m³ | Formigón HA-25/B/20/IIa, fabricado en central. |  |  | 1.1 | 74.27 | 81.7
mo040 | h | Oficial 1ª estructurista. |  |  | 0.391 | 15.28 | 5.97
mo083 | h | Axudante estructurista. |  |  | 0.391 | 14.65 | 5.73
| % | Medios auxiliares |  |  | 2 | 152.97 | 3.06
| % | Costes indirectos |  |  | 3 | 156.03 | 4.68
Custo de mantemento decenal: 4,82€ nos primeiros 10 anos. | [5 empty] | Total: | 160.71