## Folla 1
CZX030 | m³ |  | Retacado con morteiro expansivo, en recalce de cimentación.
Retacado con morteiro expansivo en recalce de cimentación, realizado por bataches, en fases sucesivas.
Descomposto |  | Ud |  | Descomposición |  | Rend. |  | p.s. | Prezo partida
mt09rec020 |  | kg |  | Morteiro fluído a base de cemento, lixeiramente expansivo (3% do volume), para grosores comprendidos entre 10 e 30 mm, con 95 MPa de resistencia á flexotracción e 10 MPa de resistencia a compresión a 28 días, para retacados en recalces de cimentación. |  | 2020 |  | 0.61 | 1232.2
mt09pye010b |  | m³ |  | Pasta de xeso de construción B1, segundo UNE-EN 13279-1. |  | 0.03 |  | 78.89 | 2.37
mt09rec030 |  | kg |  | Masilla de selado, de resina epoxi. |  | 2 |  | 9.72 | 19.44
mq06eim010 |  | h |  | Equipo de inxección manual de morteiros fluídos e resinas. |  | 3.051 |  | 1.54 | 4.7
mq06eim020 |  | Ude |  | Boquilla de inxección para equipo de inxección manual de morteiros fluídos e resinas. |  | 13.869 |  | 0.46 | 6.38
mo040 |  | h |  | Oficial 1ª estructurista. |  | 2.841 |  | 15.28 | 43.41
mo083 |  | h |  | Axudante estructurista. |  | 1.42 |  | 14.65 | 20.8
|  | % |  | Medios auxiliares |  | 2 |  | 1329.3 | 26.59
|  | % |  | Costes indirectos |  | 3 |  | 1355.89 | 40.68
Custo de mantemento decenal: 27,93€ nos primeiros 10 anos. | [7 empty] | Total: | 1396.57
Referencia norma UNE e Título da norma trasposición de norma armonizada |  |  |  |  | Aplicabilidade (1) |  | Obrigatoriedade (2) |  |  | Sistema (3)
UNE-EN 13279-1:2009 |  |  |  |  | 1102009 |  | 1102010 |  |  | 3/4
Yesos de construcción y conglomerantes a base de yeso para la construcción. Parte 1: Definiciones y especificaciones.
(1) Data de aplicabilidade da norma armonizada e inicio do período de coexistencia
(2) Data final do período de coexistencia / entrada en vigor marcado CE
(3) Sistema de avaliación da conformidade