## Folla 1
CZX040 | m³ |  | Retacado con ladrillo macizo e morteiro expansivo, en recalce de cimentación.
Retacado con ladrillo cerámico macizo colocado con morteiro expansivo, en recalce de cimentación realizado por bataches, en fases sucesivas.
Descomposto |  | Ud |  | Descomposición |  | Rend. |  | p.s. | Prezo partida
mt09rec020 |  | kg |  | Morteiro fluído a base de cemento, lixeiramente expansivo (3% do volume), para grosores comprendidos entre 10 e 30 mm, con 95 MPa de resistencia á flexotracción e 10 MPa de resistencia a compresión a 28 días, para retacados en recalces de cimentación. |  | 531 |  | 0.61 | 323.91
mt04lma010a |  | Ude |  | Ladrillo cerámico macizo de elaboración mecánica para revestir, 25x12x5 cm, segundo UNE-EN 771-1. |  | 502.959 |  | 0.38 | 191.12
mo018 |  | h |  | Oficial 1ª construcción. |  | 12.913 |  | 15.28 | 197.31
mo104 |  | h |  | Peón ordinario construcción. |  | 5.165 |  | 13.97 | 72.16
|  | % |  | Medios auxiliares |  | 2 |  | 784.5 | 15.69
|  | % |  | Costes indirectos |  | 3 |  | 800.19 | 24.01
Custo de mantemento decenal: 16,48€ nos primeiros 10 anos. | [7 empty] | Total: | 824.2
Referencia norma UNE e Título da norma trasposición de norma armonizada |  |  |  |  | Aplicabilidade (1) |  | Obrigatoriedade (2) |  |  | Sistema (3)
UNE-EN 771-1:2003 |  |  |  |  | 142005 |  | 142006 |  |  | 2+/4
Especificaciones de piezas para fábrica de albañilería. Parte 1: Piezas de arcilla cocida
UNE-EN 771-1/A1:2005
(1) Data de aplicabilidade da norma armonizada e inicio do período de coexistencia
(2) Data final do período de coexistencia / entrada en vigor marcado CE
(3) Sistema de avaliación da conformidade