## Folla 1
CZZ020 |  |  | m³ | Recalce de cimentación mediante a súa ampliación con zuncho perimetral de formigón armado, incrementando o seu canto.
Zunchado perimetral de formigón armado, de 60x40 cm de sección, realizado con formigón HA-25/B/20/IIa fabricado en central, e verquido dende camión, e aceiro UNE-EN 10080 B 500 S, contía 30 kg/m³; para recalce de cimentación existente, incrementando o seu canto en 10 cm, realizado por bataches, en fases sucesivas.
Descomposto | Ud | Descomposición |  |  | Rend. | p.s. | Prezo partida
mt08ema100 | m² | Sistema de encofrado recuperable de tablóns de madeira, para traballos de recalce de cimentación, de ata 2 m de profundidade da base de apoio. |  |  | 1 | 18 | 18
mt07aco020a | Ude | Separador homologado para cimentacions. |  |  | 8 | 0.13 | 1.04
mt10haf010nea | m³ | Formigón HA-25/B/20/IIa, fabricado en central. |  |  | 1.1 | 74.27 | 81.7
mt07aco010c | kg | Aceiro en barras corrugadas, UNE-EN 10080 B 500 S, elaborado en taller e colocado en obra, diámetros varios. |  |  | 30 | 1 | 30
mo040 | h | Oficial 1ª estructurista. |  |  | 4.649 | 15.28 | 71.04
mo083 | h | Axudante estructurista. |  |  | 4.649 | 14.65 | 68.11
| % | Medios auxiliares |  |  | 2 | 269.89 | 5.4
| % | Costes indirectos |  |  | 3 | 275.29 | 8.26
Custo de mantemento decenal: 5,67€ nos primeiros 10 anos. | [5 empty] | Total: | 283.55