## Folla 1
DFP010 |  |  | m² | Demolición de cerramento de paneis prefabricados de formigón.
Demolición de cerramento de fachada formado por paneis prefabricados de formigón de ata 20 cm de grosor, montados horizontalmente, con medios mecánicos, e carga mecánica de cascallos sobre camión ou contedor.
Descomposto | Ud | Descomposición |  |  | Rend. | p.s. | Prezo partida
mq05mai030 | h | Martelo pneumático. |  |  | 0.344 | 4.08 | 1.4
mq05pdm110 | h | Compresor portátil diesel media presión 10 m³/min. |  |  | 0.172 | 6.92 | 1.19
mq01pan010b | h | Pala cargadora sobre neumáticos de 85 CV/1,2 m³. |  |  | 0.003 | 43.59 | 0.13
mq07gte010f | h | Guindastre autopropulsado de brazo telescópico cunha capacidade de elevación de 60 t e 58 m de altura máxima de traballo. |  |  | 0.07 | 113 | 7.91
mq08sol010 | h | Equipo de oxicorte, con acetileno coma combustible e osíxeno coma comburente. |  |  | 0.071 | 7.37 | 0.52
mo017 | h | Oficial 1ª soldador. |  |  | 0.068 | 15.52 | 1.06
mo103 | h | Peón especializado construcción. |  |  | 0.135 | 14.47 | 1.95
mo104 | h | Peón ordinario construcción. |  |  | 0.339 | 13.97 | 4.74
| % | Medios auxiliares |  |  | 2 | 18.9 | 0.38
| % | Costes indirectos |  |  | 3 | 19.28 | 0.58
[6 empty] | Total: | 19.86