## Folla 1
DQA010 |  | m² |  | Demolición completa de cuberta plana transitable, non ventilada.
Demolición completa de cuberta plana transitable, non ventilada, composta por capa de formación de pendentes de 15 cm de grosor medio, capas de morteiro de cemento de regularización e protección, impermeabilización e capas separadoras, e pavimento cerámico, con martelo pneumático compresor, e carga manual de cascallos sobre camión ou contenedor.
Descomposto | Ud |  | Descomposición |  | Rend. | p.s. | Prezo partida
mq05mai030 | h |  | Martelo pneumático. |  | 0.137 | 4.08 | 0.56
mq05pdm110 | h |  | Compresor portátil diesel media presión 10 m³/min. |  | 0.137 | 6.92 | 0.95
mo103 | h |  | Peón especializado construcción. |  | 0.131 | 14.47 | 1.9
mo104 | h |  | Peón ordinario construcción. |  | 1.406 | 13.97 | 19.64
| % |  | Medios auxiliares |  | 2 | 23.05 | 0.46
| % |  | Costes indirectos |  | 3 | 23.51 | 0.71
[6 empty] | Total: | 24.22