## Folla 1
EAF010 |  |  | m² | Forxado de viguetas metálicas.
Forxado metálico, canto 25 = 20+5 cm, formigón HA-25/B/20/IIa fabricado en central, e verquido con cubilote, volumen 0,08 m³/m²; aceiro UNE-EN 10080 B 500 S, contía 1,8 kg/m³; vigueta metálica IPE 100, S275JR; bovedilla cerámica, 60x25x20 cm malla electrosoldada ME 20x20 Ø 5-5 B 500 T 6x2,20 UNE-EN 10080, en capa de compresión.
Descomposto | Ud | Descomposición |  |  |  | Rend. |  | p.s. | Prezo partida
mt08evm010 | m² | Sistema de encofrado parcial de madera, recuperable, para ejecución de macizados de apoyos en forjados de viguetas metálicas y bovedillas, debidamente apuntalado, amortizable en 50 usos, ata 4,5 m de altura. |  |  |  | 0.1 |  | 25 | 2.5
mt07bce010d | Ude | Bovedilla cerámica, 60x25x20 cm, incluso p/p de pezas especiais, segundo UNE-EN 15037-3. |  |  |  | 6 |  | 1.1 | 6.6
mt07ala010h | kg | Aceiro laminado UNE-EN 10025 S275JR, en perfís laminados en quente, pezas simples, para aplicacións estructurais. |  |  |  | 13.365 |  | 0.99 | 13.23
mt27pfi010 | l | Imprimación de secado rápido, formulada con resinas alquídicas modificadas e fosfato de zinc. |  |  |  | 0.127 |  | 4.8 | 0.61
mt07aco010c | kg | Aceiro en barras corrugadas, UNE-EN 10080 B 500 S, elaborado en taller e colocado en obra, diámetros varios. |  |  |  | 1.8 |  | 1 | 1.8
mt07ame010d | m² | Malla electrosoldada ME 20x20 Ø 5-5 B 500 T 6x2,20 UNE-EN 10080. |  |  |  | 1.1 |  | 1.53 | 1.68
mt10haf010nea | m³ | Formigón HA-25/B/20/IIa, fabricado en central. |  |  |  | 0.08 |  | 74.27 | 5.94
mq08sol010 | h | Equipo de oxicorte, con acetileno coma combustible e osíxeno coma comburente. |  |  |  | 0.014 |  | 7.37 | 0.1
mq08sol020 | h | Equipo e elementos auxiliares para soldaxe eléctrica. |  |  |  | 0.021 |  | 3.1 | 0.07
mo042 | h | Oficial 1ª montador de estructura metálica. |  |  |  | 0.301 |  | 15.28 | 4.6
mo085 | h | Axudante montador de estructura metálica. |  |  |  | 0.301 |  | 14.65 | 4.41
mo040 | h | Oficial 1ª estructurista. |  |  |  | 0.224 |  | 15.28 | 3.42
mo083 | h | Axudante estructurista. |  |  |  | 0.224 |  | 14.65 | 3.28
| % | Medios auxiliares |  |  |  | 2 |  | 48.24 | 0.96
| % | Costes indirectos |  |  |  | 3 |  | 49.2 | 1.48
Custo de mantemento decenal: 1,52€ nos primeiros 10 anos. | [7 empty] | Total: | 50.68
Referencia norma UNE e Título da norma trasposición de norma armonizada |  |  |  |  | Aplicabilidade (1) |  | Obrigatoriedade (2) |  |  | Sistema (3)
UNE-EN 10025-1:2006 |  |  |  |  | 192005 |  | 192006 |  |  | 2+
Productos laminados en caliente, de acero no aleado, para construcciones metálicas de uso general. Parte 1: Condiciones generales de suministro.
(1) Data de aplicabilidade da norma armonizada e inicio do período de coexistencia
(2) Data final do período de coexistencia / entrada en vigor marcado CE
(3) Sistema de avaliación da conformidade