## Folla 1
EAK010 |  |  | m² | Limpeza superficial de perfís metálicos en estruturas de aceiro.
Proxección en seco de chorro de partículas de material abrasivo (silicato de aluminio) sobre perfís metálicos ata acadar un grao de preparación Sa 2 segundo UNE-EN ISO 8501-1, eliminando os restos deteriorados de pintura e óxido, para proceder posteriormente á aplicación dunha protección antioxidante (non incluida neste prezo).
Descomposto | Ud | Descomposición |  |  | Rend. | p.s. | Prezo partida
mt08lim010a | kg | Abrasivo para limpeza mediante chorro a presión, formado por partículas de silicato de aluminio. |  |  | 2.625 | 0.25 | 0.66
mq08lch010 | h | Equipo de chorro de area a presión. |  |  | 0.21 | 2.86 | 0.6
mq08gel010k | h | Grupo electróxeno insonorizado, trifásico, de 45 kVA de potencia. |  |  | 0.21 | 4.81 | 1.01
mo103 | h | Peón especializado construcción. |  |  | 0.202 | 14.47 | 2.92
mo104 | h | Peón ordinario construcción. |  |  | 0.202 | 13.97 | 2.82
| % | Medios auxiliares |  |  | 2 | 8.01 | 0.16
| % | Costes indirectos |  |  | 3 | 8.17 | 0.25
[6 empty] | Total: | 8.42