## Folla 1
EAS005 |  | Ude |  | Placa de ancoraxe con pernos soldados e preparación de bordes.
Placa de ancoraxe de aceiro S275JR en perfil plano, de 250x250 mm e espesor 12 mm, con 4 pernos soldados, de aceiro corrugado UNE-EN 10080 B 500 S de 12 mm de diámetro e 50 cm de lonxitude total.
Descomposto | Ud |  | Descomposición |  |  | Rend. |  | p.s. | Prezo partida
mt07ala011b | kg |  | Pletina de aceiro laminado UNE-EN 10025 S275JR, en perfil plano laminado en quente, para aplicacións estructurais. |  |  | 5.888 |  | 1.68 | 9.89
mt07aco010c | kg |  | Aceiro en barras corrugadas, UNE-EN 10080 B 500 S, elaborado en taller e colocado en obra, diámetros varios. |  |  | 1.775 |  | 1 | 1.78
mq08sol020 | h |  | Equipo e elementos auxiliares para soldaxe eléctrica. |  |  | 0.021 |  | 3.1 | 0.07
mo042 | h |  | Oficial 1ª montador de estructura metálica. |  |  | 0.404 |  | 15.28 | 6.17
mo085 | h |  | Axudante montador de estructura metálica. |  |  | 0.404 |  | 14.65 | 5.92
| % |  | Medios auxiliares |  |  | 2 |  | 23.83 | 0.48
| % |  | Costes indirectos |  |  | 3 |  | 24.31 | 0.73
Custo de mantemento decenal: 0,75€ nos primeiros 10 anos. | [7 empty] | Total: | 25.04
Referencia norma UNE e Título da norma trasposición de norma armonizada |  |  |  |  | Aplicabilidade (1) |  | Obrigatoriedade (2) |  |  | Sistema (3)
UNE-EN 10025-1:2006 |  |  |  |  | 192005 |  | 192006 |  |  | 2+
Productos laminados en caliente, de acero no aleado, para construcciones metálicas de uso general. Parte 1: Condiciones generales de suministro.
(1) Data de aplicabilidade da norma armonizada e inicio do período de coexistencia
(2) Data final do período de coexistencia / entrada en vigor marcado CE
(3) Sistema de avaliación da conformidade