## Folla 1
EAS006 |  |  | Ude | Placa de ancoraxe con pernos aparafusados con arandelas, porca e contraporca.
Placa de ancoraxe de aceiro S275JR en perfil plano, de 250x250 mm e grosor 12 mm, con 4 pernos de aceiro corrugado UNE-EN 10080 B 500 S de 12 mm de diámetro e 50 cm de lonxitude total, aparafusados con arandelas, porca e contraporca.
Descomposto | Ud | Descomposición |  |  |  | Rend. |  | p.s. | Prezo partida
mt07ala011b | kg | Pletina de aceiro laminado UNE-EN 10025 S275JR, en perfil plano laminado en quente, para aplicacións estructurais. |  |  |  | 5.888 |  | 1.68 | 9.89
mt07aco010c | kg | Aceiro en barras corrugadas, UNE-EN 10080 B 500 S, elaborado en taller e colocado en obra, diámetros varios. |  |  |  | 1.775 |  | 1 | 1.78
mt07www040a | Ude | Xogo de arandelas, rosca e contrarosca, para perno de ancoraxe de 12 mm de diámetro. |  |  |  | 4 |  | 1.19 | 4.76
mt09moa015 | kg | Morteiro autonivelante expansivo, de dous compoñentes, a base de cemento mellorado con resinas sintéticas. |  |  |  | 3.75 |  | 0.95 | 3.56
mt27pfi010 | l | Imprimación de secado rápido, formulada con resinas alquídicas modificadas e fosfato de zinc. |  |  |  | 0.294 |  | 4.8 | 1.41
mo042 | h | Oficial 1ª montador de estructura metálica. |  |  |  | 0.445 |  | 15.28 | 6.8
mo085 | h | Axudante montador de estructura metálica. |  |  |  | 0.445 |  | 14.65 | 6.52
| % | Medios auxiliares |  |  |  | 2 |  | 34.72 | 0.69
| % | Costes indirectos |  |  |  | 3 |  | 35.41 | 1.06
Custo de mantemento decenal: 1,09€ nos primeiros 10 anos. | [7 empty] | Total: | 36.47
Referencia norma UNE e Título da norma trasposición de norma armonizada |  |  |  |  | Aplicabilidade (1) |  | Obrigatoriedade (2) |  |  | Sistema (3)
UNE-EN 10025-1:2006 |  |  |  |  | 192005 |  | 192006 |  |  | 2+
Productos laminados en caliente, de acero no aleado, para construcciones metálicas de uso general. Parte 1: Condiciones generales de suministro.
(1) Data de aplicabilidade da norma armonizada e inicio do período de coexistencia
(2) Data final do período de coexistencia / entrada en vigor marcado CE
(3) Sistema de avaliación da conformidade