## Folla 1
EAT020 |  |  | m² | Estrutura metálica lixeira autoportante.
Estrutura metálica lixeira autoportante, sobre espazo non habitable formada por aceiro UNE-EN 10025 S235JRC, en perfís conformados en frío das series L, U, C ou Z, acabado galvanizado, cunha cuantía de aceiro de 5 kg/m².
Descomposto | Ud | Descomposición |  |  | Rend. | p.s. | Prezo partida
mt07ali005a | kg | Aceiro UNE-EN 10025 S235JRC, en perfís conformados en frío das series L, U, C ou Z, acabado galvanizado, incluso p/p de accesorios, tornillería e elementos de ancoraxe. |  |  | 5 | 3 | 15
mo042 | h | Oficial 1ª montador de estructura metálica. |  |  | 0.404 | 15.28 | 6.17
mo085 | h | Axudante montador de estructura metálica. |  |  | 0.404 | 14.65 | 5.92
| % | Medios auxiliares |  |  | 2 | 27.09 | 0.54
| % | Costes indirectos |  |  | 3 | 27.63 | 0.83
Custo de mantemento decenal: 1,42€ nos primeiros 10 anos. | [5 empty] | Total: | 28.46