## Folla 1
EAZ010 |  |  | kg | Aceiro laminado en quente para reforzo estrutural.
Aceiro laminado S235JR, en peza simple de perfís laminados en quente das series IPN, IPE, HEB, HEA, HEM e UPN, acabado con imprimación antioxidante, conformando elementos de ancoraxe, traballado en taller e fixado mediante soldadura, para reforzo estrutural colocado a unha altura de ata 3 m.
Descomposto | Ud | Descomposición |  |  |  | Rend. |  | p.s. | Prezo partida
mt07ala240aa | kg | Aceiro laminado UNE-EN 10025 S235JR, en peza simple de perfís laminados en quente das series IPN, IPE, HEB, HEA, HEM e UPN, acabado con imprimación antioxidante, conformando elementos de ancoraxe, traballado en taller, para colocar en obra mediante soldadura, aplicado en reforzos estructurais. |  |  |  | 1 |  | 1.05 | 1.05
mq08sol020 | h | Equipo e elementos auxiliares para soldaxe eléctrica. |  |  |  | 0.021 |  | 3.1 | 0.07
mo017 | h | Oficial 1ª soldador. |  |  |  | 0.02 |  | 15.52 | 0.31
mo085 | h | Axudante montador de estructura metálica. |  |  |  | 0.02 |  | 14.65 | 0.29
| % | Medios auxiliares |  |  |  | 2 |  | 1.72 | 0.03
| % | Costes indirectos |  |  |  | 3 |  | 1.75 | 0.05
Custo de mantemento decenal: 0,05€ nos primeiros 10 anos. | [7 empty] | Total: | 1.8
Referencia norma UNE e Título da norma trasposición de norma armonizada |  |  |  |  | Aplicabilidade (1) |  | Obrigatoriedade (2) |  |  | Sistema (3)
UNE-EN 10025-1:2006 |  |  |  |  | 192005 |  | 192006 |  |  | 2+
Productos laminados en caliente, de acero no aleado, para construcciones metálicas de uso general. Parte 1: Condiciones generales de suministro.
(1) Data de aplicabilidade da norma armonizada e inicio do período de coexistencia
(2) Data final do período de coexistencia / entrada en vigor marcado CE
(3) Sistema de avaliación da conformidade