## Folla 1
ECM010 | m³ |  | Muro de cachotaría.
Muro de cachotaría careada a dúas caras vistas de pedra arenisca, colocada con morteiro.
Descomposto |  | Ud |  | Descomposición |  | Rend. |  | p.s. | Prezo partida
mt09mor010c |  | m³ |  | Morteiro de cemento CEM II/B-P 32,5 N tipo M-5, confecionado na obra con 250 kg/m³ de cemento e unha proporción en volume 1/6. |  | 0.36 |  | 115.3 | 41.51
mt08cem010b |  | kg |  | Cemento Portland CEM I 32,5 R, en sacos, segundo UNE-EN 197-1. |  | 4 |  | 0.11 | 0.44
mt06mab010a |  | m³ |  | Pedra arenisca careada para mampostería, formada por mampuestos labrados por unha soa cara que define a súa fronte. |  | 1.2 |  | 96.15 | 115.38
mo020 |  | h |  | Oficial 1ª colocador de piedra natural. |  | 9.437 |  | 15.28 | 144.2
mo055 |  | h |  | Axudante colocador de piedra natural. |  | 9.437 |  | 14.65 | 138.25
|  | % |  | Medios auxiliares |  | 2 |  | 439.78 | 8.8
|  | % |  | Costes indirectos |  | 3 |  | 448.58 | 13.46
Custo de mantemento decenal: 32,34€ nos primeiros 10 anos. | [7 empty] | Total: | 462.04
Referencia norma UNE e Título da norma trasposición de norma armonizada |  |  |  |  | Aplicabilidade (1) |  | Obrigatoriedade (2) |  |  | Sistema (3)
UNE-EN 197-1:2000 |  |  |  |  | 142001 |  | 142002 |  |  | 1+
Cemento. Parte 1: Composición, especificaciones y criterios de conformidad de los cementos comunes.
UNE-EN 197-1/A1:2005 |  |  |  |  | 122005 |  | 122006
UNE-EN 197-1:2000/A3:2008 |  |  |  |  | 142008 |  | 142009
(1) Data de aplicabilidade da norma armonizada e inicio do período de coexistencia
(2) Data final do período de coexistencia / entrada en vigor marcado CE
(3) Sistema de avaliación da conformidade