## Folla 1
ECM010 | m³ |  | Muro de cachotaría.
Muro de cachotaría concertada a dúas caras vistas de pedra caliza, colocada con morteiro.
Descomposto |  | Ud |  | Descomposición | Rend. | p.s. | Prezo partida
mt09mor010c |  | m³ |  | Morteiro de cemento CEM II/B-P 32,5 N tipo M-5, confecionado na obra con 250 kg/m³ de cemento e unha proporción en volume 1/6. | 0.36 | 115.3 | 41.51
mt06mac010b |  | m³ |  | Pedra caliza concertada para mampostería, formada por mampuestos coas súas caras labradas en forma poligonal máis ou menos regular, para que se asenten sobre superficies sensiblemente planas. | 1.15 | 230.35 | 264.9
mo020 |  | h |  | Oficial 1ª colocador de piedra natural. | 10.785 | 15.28 | 164.79
mo055 |  | h |  | Axudante colocador de piedra natural. | 10.785 | 14.65 | 158
|  | % |  | Medios auxiliares | 2 | 629.2 | 12.58
|  | % |  | Costes indirectos | 3 | 641.78 | 19.25
Custo de mantemento decenal: 46,27€ nos primeiros 10 anos. | [5 empty] | Total: | 661.03