## Folla 1
ECM010 | m³ |  | Muro de cachotaría.
Muro de cachotaría concertada a dúas caras vistas de pedra granítica, colocada con morteiro.
Descomposto |  | Ud |  | Descomposición | Rend. | p.s. | Prezo partida
mt09mor010c |  | m³ |  | Morteiro de cemento CEM II/B-P 32,5 N tipo M-5, confecionado na obra con 250 kg/m³ de cemento e unha proporción en volume 1/6. | 0.36 | 115.3 | 41.51
mt06mac010c |  | m³ |  | Pedra granítica concertada para mampostería, formada por mampuestos coas súas caras labradas en forma poligonal máis ou menos regular, para que se asenten sobre superficies sensiblemente planas. | 1.15 | 231.57 | 266.31
mo020 |  | h |  | Oficial 1ª colocador de piedra natural. | 10.785 | 15.28 | 164.79
mo055 |  | h |  | Axudante colocador de piedra natural. | 10.785 | 14.65 | 158
|  | % |  | Medios auxiliares | 2 | 630.61 | 12.61
|  | % |  | Costes indirectos | 3 | 643.22 | 19.3
Custo de mantemento decenal: 46,38€ nos primeiros 10 anos. | [5 empty] | Total: | 662.52