## Folla 1
ECM020 | m³ |  | Muro de perpiaño.
Muro de perpiaño realizado con sillares de pedra caliza con acabado apomazado na cara vista.
Descomposto |  | Ud |  | Descomposición |  | Rend. |  | p.s. | Prezo partida
mt09mor010c |  | m³ |  | Morteiro de cemento CEM II/B-P 32,5 N tipo M-5, confecionado na obra con 250 kg/m³ de cemento e unha proporción en volume 1/6. |  | 0.15 |  | 115.3 | 17.3
mt08cem010b |  | kg |  | Cemento Portland CEM I 32,5 R, en sacos, segundo UNE-EN 197-1. |  | 1 |  | 0.11 | 0.11
mt06pil020b |  | m³ |  | Pedra caliza para sillería, realizada con sillares: pedras labradas en forma de paralelepípedo e dimensiones mínimas aproximadas de 40x22x18 cm. |  | 1.05 |  | 687.18 | 721.54
mq04cab010a |  | h |  | Camión basculante de 8 t de carga. |  | 1.09 |  | 30.9 | 33.68
mo020 |  | h |  | Oficial 1ª colocador de piedra natural. |  | 11.189 |  | 15.28 | 170.97
mo055 |  | h |  | Axudante colocador de piedra natural. |  | 11.189 |  | 14.65 | 163.92
|  | % |  | Medios auxiliares |  | 2 |  | 1107.52 | 22.15
|  | % |  | Costes indirectos |  | 3 |  | 1129.67 | 33.89
Custo de mantemento decenal: 93,08€ nos primeiros 10 anos. | [7 empty] | Total: | 1163.56
Referencia norma UNE e Título da norma trasposición de norma armonizada |  |  |  |  | Aplicabilidade (1) |  | Obrigatoriedade (2) |  |  | Sistema (3)
UNE-EN 197-1:2000 |  |  |  |  | 142001 |  | 142002 |  |  | 1+
Cemento. Parte 1: Composición, especificaciones y criterios de conformidad de los cementos comunes.
UNE-EN 197-1/A1:2005 |  |  |  |  | 122005 |  | 122006
UNE-EN 197-1:2000/A3:2008 |  |  |  |  | 142008 |  | 142009
(1) Data de aplicabilidade da norma armonizada e inicio do período de coexistencia
(2) Data final do período de coexistencia / entrada en vigor marcado CE
(3) Sistema de avaliación da conformidade