## Folla 1
ECY010 |  | m² |  | Recheo e reparación de xuntas con morteiro de cal en muros de mampostería.
Recheo e reparación de xuntas de muros de mampostería, sen mestrear, con morteiro de albanelería, de cal hidratado, metacaolín e area silícea, para reparación de elementos estruturais.
Descomposto | Ud |  | Descomposición |  |  | Rend. |  | p.s. | Prezo partida
mt08aaa010a | m³ |  | Auga. |  |  | 0.02 |  | 1.15 | 0.02
mt09reh220a | kg |  | Morteiro de albanelería, composto por cal hidratado, metacaolín e area silícea; tipo M-5; con 7,5 N/mm² de resistencia a compresión segundo UNE-EN 1015-11; para uso en elementos ubicados no interior das construcións, suxetos a requisitos estruturais segundo UNE-EN 998-2. |  |  | 15 |  | 1.56 | 23.4
mo018 | h |  | Oficial 1ª construcción. |  |  | 0.607 |  | 15.28 | 9.27
mo104 | h |  | Peón ordinario construcción. |  |  | 0.27 |  | 13.97 | 3.77
| % |  | Medios auxiliares |  |  | 2 |  | 36.46 | 0.73
| % |  | Costes indirectos |  |  | 3 |  | 37.19 | 1.12
Custo de mantemento decenal: 2,68€ nos primeiros 10 anos. | [7 empty] | Total: | 38.31
Referencia norma UNE e Título da norma trasposición de norma armonizada |  |  |  |  | Aplicabilidade (1) |  | Obrigatoriedade (2) |  |  | Sistema (3)
UNE-EN 998-2:2004 |  |  |  |  | 122004 |  | 122005 |  |  | 2+/4
Especificaciones de los morteros para albañilería. Parte 2: Morteros para albañilería
(1) Data de aplicabilidade da norma armonizada e inicio do período de coexistencia
(2) Data final do período de coexistencia / entrada en vigor marcado CE
(3) Sistema de avaliación da conformidade