## Folla 1
ECY022 |  | m |  | Selado de xuntas e colocación de inxectores externos en muros de mampostería.
Selado de xuntas e colocación, cada 30 cm, de inxectores externos de 15 a 20 mm de diámetro con morteiro de cal hidratada, en traballos de consolidación de muros de mampostería mediante inxecciónes.
Descomposto | Ud |  | Descomposición |  |  | Rend. |  | p.s. | Prezo partida
mt09reh121 | Ude |  | Tapón inxector externo. |  |  | 3 |  | 0.43 | 1.29
mt09reh122 | Ude |  | Inxector externo. |  |  | 3 |  | 1.4 | 4.2
mt09reh220a | kg |  | Morteiro de albanelería, composto por cal hidratado, metacaolín e area silícea; tipo M-5; con 7,5 N/mm² de resistencia a compresión segundo UNE-EN 1015-11; para uso en elementos ubicados no interior das construcións, suxetos a requisitos estruturais segundo UNE-EN 998-2. |  |  | 5 |  | 1.56 | 7.8
mo018 | h |  | Oficial 1ª construcción. |  |  | 0.539 |  | 15.28 | 8.24
mo103 | h |  | Peón especializado construcción. |  |  | 0.607 |  | 14.47 | 8.78
| % |  | Medios auxiliares |  |  | 2 |  | 30.31 | 0.61
| % |  | Costes indirectos |  |  | 3 |  | 30.92 | 0.93
Custo de mantemento decenal: 5,73€ nos primeiros 10 anos. | [7 empty] | Total: | 31.85
Referencia norma UNE e Título da norma trasposición de norma armonizada |  |  |  |  | Aplicabilidade (1) |  | Obrigatoriedade (2) |  |  | Sistema (3)
UNE-EN 998-2:2004 |  |  |  |  | 122004 |  | 122005 |  |  | 2+/4
Especificaciones de los morteros para albañilería. Parte 2: Morteros para albañilería
(1) Data de aplicabilidade da norma armonizada e inicio do período de coexistencia
(2) Data final do período de coexistencia / entrada en vigor marcado CE
(3) Sistema de avaliación da conformidade