## Folla 1
ECY023 |  |  | m | Inxección de calea de cal hidratada para a consolidación de muros de mampostería.
Inxección a baixa presión ou por gravidade en xuntas de muros de mampostería, con 6 kg/m de calea superfluída, de cal hidratado e cargas puzolánicas, para a consolidación de muros de menos de 30 cm de grosor.
Descomposto | Ud | Descomposición |  |  |  | Rend. |  | p.s. | Prezo partida
mt09reh230a | kg | Calea superfluída, de cal hidratado e cargas puzolánicas (carbonatos micronizados), aplicable en inxeccións de consolidación en muros de cachotería, tipo M-15 con 17,5 N/mm² de resistencia a compresión segundo UNE-EN 1015-11, para uso en elementos ubicados no interior das construcións, suxetos a requisitos estruturais segundo UNE-EN 998-2. |  |  |  | 6 |  | 1.88 | 11.28
mq06eim010 | h | Equipo de inxección manual de morteiros fluídos e resinas. |  |  |  | 0.25 |  | 1.54 | 0.39
mo018 | h | Oficial 1ª construcción. |  |  |  | 0.243 |  | 15.28 | 3.71
mo104 | h | Peón ordinario construcción. |  |  |  | 0.243 |  | 13.97 | 3.39
| % | Medios auxiliares |  |  |  | 2 |  | 18.77 | 0.38
| % | Costes indirectos |  |  |  | 3 |  | 19.15 | 0.57
Custo de mantemento decenal: 0,99€ nos primeiros 10 anos. | [7 empty] | Total: | 19.72
Referencia norma UNE e Título da norma trasposición de norma armonizada |  |  |  |  | Aplicabilidade (1) |  | Obrigatoriedade (2) |  |  | Sistema (3)
UNE-EN 998-2:2004 |  |  |  |  | 122004 |  | 122005 |  |  | 2+/4
Especificaciones de los morteros para albañilería. Parte 2: Morteros para albañilería
(1) Data de aplicabilidade da norma armonizada e inicio do período de coexistencia
(2) Data final do período de coexistencia / entrada en vigor marcado CE
(3) Sistema de avaliación da conformidade