## Folla 1
ECY030 |  |  | m² | Reparación estrutural de muros de mampostería con morteiro de cal.
Reparación estrutural de muro de mampostería mediante a aplicación con paleta, en capas sucesivas, de 20 mm de espesor total de morteiro de albanelería, de cal hidratado, metacaolín e area silícea, acabado fratasado.
Descomposto | Ud | Descomposición |  |  |  | Rend. |  | p.s. | Prezo partida
mt09var030a | m² | Malla de fibra de vidro tecida, con impregnación de PVC, de 10x10 mm de luz, antiálcalis, de 115 a 125 g/m² e 500 µ de espesor, para armar revocos tradicionais, enfoscados e morteiros. |  |  |  | 1.1 |  | 1.55 | 1.71
mt09reh220a | kg | Morteiro de albanelería, composto por cal hidratado, metacaolín e area silícea; tipo M-5; con 7,5 N/mm² de resistencia a compresión segundo UNE-EN 1015-11; para uso en elementos ubicados no interior das construcións, suxetos a requisitos estruturais segundo UNE-EN 998-2. |  |  |  | 34 |  | 1.56 | 53.04
mo018 | h | Oficial 1ª construcción. |  |  |  | 0.297 |  | 15.28 | 4.54
mo104 | h | Peón ordinario construcción. |  |  |  | 0.297 |  | 13.97 | 4.15
| % | Medios auxiliares |  |  |  | 2 |  | 63.44 | 1.27
| % | Costes indirectos |  |  |  | 3 |  | 64.71 | 1.94
Custo de mantemento decenal: 2,00€ nos primeiros 10 anos. | [7 empty] | Total: | 66.65
Referencia norma UNE e Título da norma trasposición de norma armonizada |  |  |  |  | Aplicabilidade (1) |  | Obrigatoriedade (2) |  |  | Sistema (3)
UNE-EN 998-2:2004 |  |  |  |  | 122004 |  | 122005 |  |  | 2+/4
Especificaciones de los morteros para albañilería. Parte 2: Morteros para albañilería
(1) Data de aplicabilidade da norma armonizada e inicio do período de coexistencia
(2) Data final do período de coexistencia / entrada en vigor marcado CE
(3) Sistema de avaliación da conformidade