## Folla 1
EFE010 | m² |  | Bóveda de escaleira, dous taboleiros.
Bóveda de escaleira, ladrillo oco sinxelo, 24x11,5x4 cm, dous taboleiros.
Descomposto |  | Ud |  | Descomposición |  | Rend. |  | p.s. | Prezo partida
mt09pye010b |  | m³ |  | Pasta de xeso de construción B1, segundo UNE-EN 13279-1. |  | 0.015 |  | 78.89 | 1.18
mt09pce030 |  | kg |  | Cemento rápido CNR4 segundo UNE 80309, en sacos. |  | 20 |  | 0.07 | 1.4
mt04lac010a |  | Ude |  | Ladrillo cerámico oco (rasilla), para revestir, 24x11,5x4 cm, segundo UNE-EN 771-1. |  | 70 |  | 0.09 | 6.3
mo019 |  | h |  | Oficial 1ª construcción en trabajos de albañilería. |  | 3.34 |  | 15.28 | 51.04
mo105 |  | h |  | Peón ordinario construcción en trabajos de albañilería. |  | 1.67 |  | 13.97 | 23.33
|  | % |  | Medios auxiliares |  | 2 |  | 83.25 | 1.67
|  | % |  | Costes indirectos |  | 3 |  | 84.92 | 2.55
Custo de mantemento decenal: 2,62€ nos primeiros 10 anos. | [7 empty] | Total: | 87.47
Referencia norma UNE e Título da norma trasposición de norma armonizada |  |  |  |  | Aplicabilidade (1) |  | Obrigatoriedade (2) |  |  | Sistema (3)
UNE-EN 13279-1:2009 |  |  |  |  | 1102009 |  | 1102010 |  |  | 3/4
Yesos de construcción y conglomerantes a base de yeso para la construcción. Parte 1: Definiciones y especificaciones.
UNE-EN 771-1:2003 |  |  |  |  | 142005 |  | 142006 |  |  | 2+/4
Especificaciones de piezas para fábrica de albañilería. Parte 1: Piezas de arcilla cocida
UNE-EN 771-1/A1:2005
(1) Data de aplicabilidade da norma armonizada e inicio do período de coexistencia
(2) Data final do período de coexistencia / entrada en vigor marcado CE
(3) Sistema de avaliación da conformidade