## Folla 1
EFM010 |  | m² |  | Muro de fábrica de carga.
Muro de carga, de 1/2 pé de espesor de fábrica, de ladrillo cerámico perforado para revestir, 25x12x7 cm, recibida con morteiro de cemento M-5, con armado horizontal "MURFOR" RND.4/Z 30 mm.
Descomposto | Ud |  | Descomposición |  |  | Rend. |  | p.s. | Prezo partida
mt04lpa010a | Ude |  | Ladrillo cerámico perforado para revestir, 25x12x7 cm, segundo UNE-EN 771-1. |  |  | 51.45 |  | 0.11 | 5.66
mt07aaf010aa | Ude |  | Armadura "MURFOR" RND.4/Z, diámetro 4 mm, ancho 30 mm, galvanizada en quente, lonxitude 3,05 m, peso 0,869 kg e p/p de ganchos para dinteles e esquineras. Segundo UNE-EN 845-3. |  |  | 1.377 |  | 3.25 | 4.48
mt09mor010c | m³ |  | Morteiro de cemento CEM II/B-P 32,5 N tipo M-5, confecionado na obra con 250 kg/m³ de cemento e unha proporción en volume 1/6. |  |  | 0.021 |  | 115.3 | 2.42
mo019 | h |  | Oficial 1ª construcción en trabajos de albañilería. |  |  | 0.93 |  | 15.28 | 14.21
mo073 | h |  | Axudante construcción en trabajos de albañilería. |  |  | 0.452 |  | 14.65 | 6.62
| % |  | Medios auxiliares |  |  | 2 |  | 33.39 | 0.67
| % |  | Costes indirectos |  |  | 3 |  | 34.06 | 1.02
Custo de mantemento decenal: 1,05€ nos primeiros 10 anos. | [7 empty] | Total: | 35.08
Referencia norma UNE e Título da norma trasposición de norma armonizada |  |  |  |  | Aplicabilidade (1) |  | Obrigatoriedade (2) |  |  | Sistema (3)
UNE-EN 771-1:2003 |  |  |  |  | 142005 |  | 142006 |  |  | 2+/4
Especificaciones de piezas para fábrica de albañilería. Parte 1: Piezas de arcilla cocida
UNE-EN 771-1/A1:2005
UNE-EN 845-3:2006/A1:2008 |  |  |  |  | 112009 |  | 112010 |  |  | 3
Especificaciones de componentes auxiliares para fábricas de albañilería. Parte 3: Armaduras de junta de tendel de malla de acero.
(1) Data de aplicabilidade da norma armonizada e inicio do período de coexistencia
(2) Data final do período de coexistencia / entrada en vigor marcado CE
(3) Sistema de avaliación da conformidade