## Folla 1
EFY010 |  |  | m² | Reparación de fisuras en estrutura de fábrica de ladrillo cerámico, con morteiro.
Reparación de fisuras en estrutura de fábrica de ladrillo cerámico mediante o selado de xuntas e fisuras con morteiro bastardo de cemento CEM II/A-P 32,5 R, cal e area; tipo M-2,5; previo repicado e saneado da fábrica en elementos inestables.
Descomposto | Ud | Descomposición |  |  | Rend. | p.s. | Prezo partida
mt09mor020a | m³ | Morteiro bastardo de cemento CEM II/A-P 32,5 R, cal e area, tipo M-2,5, confecionado na obra con 200 kg/m³ de cemento e unha proporción en volume 1:2:10. |  |  | 0.006 | 144.1 | 0.86
mo018 | h | Oficial 1ª construcción. |  |  | 0.397 | 15.28 | 6.07
mo104 | h | Peón ordinario construcción. |  |  | 0.397 | 13.97 | 5.55
| % | Medios auxiliares |  |  | 2 | 12.48 | 0.25
| % | Costes indirectos |  |  | 3 | 12.73 | 0.38
Custo de mantemento decenal: 0,39€ nos primeiros 10 anos. | [5 empty] | Total: | 13.11