## Folla 1
EFY020 |  |  | m | Reparación de greta en estrutura de fábrica de ladrillo cerámico, con grapas metálicas.
Reparación de greta en estrutura de fábrica de ladrillo cerámico mediante o cosido con grapas de aceiro corrugado B 500 S, de 8 mm de diámetro, colocadas cada 300 mm en trades previamente recheas con inxección de 3,5 kg/m de morteiro de resina epoxi e arena de sílice, de endurecemento rápido.
Descomposto | Ud | Descomposición |  |  | Rend. | p.s. | Prezo partida
mt09reh330 | kg | Morteiro de resina epoxi con arena de sílice, de endurecemento rápido, para recheo de ancoraxes. |  |  | 3.5 | 5 | 17.5
mt07aco010c | kg | Aceiro en barras corrugadas, UNE-EN 10080 B 500 S, elaborado en taller e colocado en obra, diámetros varios. |  |  | 0.5 | 1 | 0.5
mq06eim010 | h | Equipo de inxección manual de morteiros fluídos e resinas. |  |  | 0.416 | 1.54 | 0.64
mq06eim020 | Ude | Boquilla de inxección para equipo de inxección manual de morteiros fluídos e resinas. |  |  | 4.623 | 0.46 | 2.13
mo018 | h | Oficial 1ª construcción. |  |  | 0.993 | 15.28 | 15.17
mo104 | h | Peón ordinario construcción. |  |  | 0.993 | 13.97 | 13.87
| % | Medios auxiliares |  |  | 2 | 49.81 | 1
| % | Costes indirectos |  |  | 3 | 50.81 | 1.52
Custo de mantemento decenal: 1,57€ nos primeiros 10 anos. | [5 empty] | Total: | 52.33