## Folla 1
EFY025 |  |  | m³ | Reparación de elemento estrutural de fábrica de ladrillo cerámico, mediante sustitución de pezas.
Reparación de elemento estrutural de fábrica 1/2 pé de ladrillo cerámico, mediante a sustitución de pezas deterioradas por ladrillo cerámico cara vista perforado hidrofugado, salmón, acabado liso, 24x11,5x5 cm, recibido con morteiro de cemento M-7,5, realizada por bataches ou en panos de dimensións reducidas.
Descomposto | Ud | Descomposición |  |  |  | Rend. |  | p.s. | Prezo partida
mt05cvh010f | Ude | Ladrillo cerámico cara vista perforado hidrofugado, salmón, acabado liso, 24x11,5x5 cm, segundo UNE-EN 771-1. |  |  |  | 579.71 |  | 0.13 | 75.36
mt09mor010d | m³ | Morteiro de cemento CEM II/B-P 32,5 N tipo M-7,5, confecionado na obra con 300 kg/m³ de cemento e unha proporción en volume 1/5. |  |  |  | 0.2 |  | 122.3 | 24.46
mo018 | h | Oficial 1ª construcción. |  |  |  | 12.973 |  | 15.28 | 198.23
mo104 | h | Peón ordinario construcción. |  |  |  | 7.943 |  | 13.97 | 110.96
| % | Medios auxiliares |  |  |  | 2 |  | 409.01 | 8.18
| % | Costes indirectos |  |  |  | 3 |  | 417.19 | 12.52
Custo de mantemento decenal: 12,89€ nos primeiros 10 anos. | [7 empty] | Total: | 429.71
Referencia norma UNE e Título da norma trasposición de norma armonizada |  |  |  |  | Aplicabilidade (1) |  | Obrigatoriedade (2) |  |  | Sistema (3)
UNE-EN 771-1:2003 |  |  |  |  | 142005 |  | 142006 |  |  | 2+/4
Especificaciones de piezas para fábrica de albañilería. Parte 1: Piezas de arcilla cocida
UNE-EN 771-1/A1:2005
(1) Data de aplicabilidade da norma armonizada e inicio do período de coexistencia
(2) Data final do período de coexistencia / entrada en vigor marcado CE
(3) Sistema de avaliación da conformidade