## Folla 1
EFY030 |  |  | m² | Reparación estrutural de muros de fábrica con morteiro de cal hidratada para armar.
Reparación estrutural de muro de fábrica mediante a aplicación por verquido de morteiro de albanelería, de cal hidratado, metacaolín e area silícea, misturado con gravilla (5-20 mm) en cantidades equivalentes ó 35% en peso do morteiro seco, cun grosor medio de 50 mm e armadura de reforzo con malla electrosoldada ME 20x20 Ø 5-5 B 500 T 6x2,20 UNE-EN 10080.
Descomposto | Ud | Descomposición |  |  |  | Rend. |  | p.s. | Prezo partida
mt08ema020a | m² | Sistema de encofrado a unha cara, para muros, formado por taboleiros de madeira hidrofugada aglomerada de 22 mm, ata 3 m de altura, incluso p/p de elementos para paso de instalacións. |  |  |  | 1 |  | 32.88 | 32.88
mt09reh240a | kg | Morteiro de albanelería, composto por cal hidratado, metacaolín e area silícea, tipo M-15 con 18 N/mm² de resistencia a compresión segundo UNE-EN 1015-11, para uso en elementos ubicados no interior das construcións, suxetos a requisitos estruturais segundo UNE-EN 998-2. |  |  |  | 85 |  | 1.32 | 112.2
mt07ame010d | m² | Malla electrosoldada ME 20x20 Ø 5-5 B 500 T 6x2,20 UNE-EN 10080. |  |  |  | 1.2 |  | 1.53 | 1.84
mo018 | h | Oficial 1ª construcción. |  |  |  | 0.53 |  | 15.28 | 8.1
mo103 | h | Peón especializado construcción. |  |  |  | 0.53 |  | 14.47 | 7.67
| % | Medios auxiliares |  |  |  | 2 |  | 162.69 | 3.25
| % | Costes indirectos |  |  |  | 3 |  | 165.94 | 4.98
Custo de mantemento decenal: 5,13€ nos primeiros 10 anos. | [7 empty] | Total: | 170.92
Referencia norma UNE e Título da norma trasposición de norma armonizada |  |  |  |  | Aplicabilidade (1) |  | Obrigatoriedade (2) |  |  | Sistema (3)
UNE-EN 998-2:2004 |  |  |  |  | 122004 |  | 122005 |  |  | 2+/4
Especificaciones de los morteros para albañilería. Parte 2: Morteros para albañilería
(1) Data de aplicabilidade da norma armonizada e inicio do período de coexistencia
(2) Data final do período de coexistencia / entrada en vigor marcado CE
(3) Sistema de avaliación da conformidade