## Folla 1
EFY040 |  | m² |  | Retacado con ladrillo cerámico en muro de fábrica.
Retacado mediante ladrillo cerámico perforado para revestir, 25x12x7 cm, recibido con morteiro de cemento M-5, para rechear os ocos existentes en muro de fábrica de 1/2 pé de espesor.
Descomposto | Ud |  | Descomposición |  |  | Rend. |  | p.s. | Prezo partida
mt04lpa010a | Ude |  | Ladrillo cerámico perforado para revestir, 25x12x7 cm, segundo UNE-EN 771-1. |  |  | 51.45 |  | 0.11 | 5.66
mt09mor010c | m³ |  | Morteiro de cemento CEM II/B-P 32,5 N tipo M-5, confecionado na obra con 250 kg/m³ de cemento e unha proporción en volume 1/6. |  |  | 0.021 |  | 115.3 | 2.42
mo018 | h |  | Oficial 1ª construcción. |  |  | 0.755 |  | 15.28 | 11.54
mo072 | h |  | Axudante construcción. |  |  | 0.377 |  | 14.65 | 5.52
| % |  | Medios auxiliares |  |  | 2 |  | 25.14 | 0.5
| % |  | Costes indirectos |  |  | 3 |  | 25.64 | 0.77
Custo de mantemento decenal: 0,79€ nos primeiros 10 anos. | [7 empty] | Total: | 26.41
Referencia norma UNE e Título da norma trasposición de norma armonizada |  |  |  |  | Aplicabilidade (1) |  | Obrigatoriedade (2) |  |  | Sistema (3)
UNE-EN 771-1:2003 |  |  |  |  | 142005 |  | 142006 |  |  | 2+/4
Especificaciones de piezas para fábrica de albañilería. Parte 1: Piezas de arcilla cocida
UNE-EN 771-1/A1:2005
(1) Data de aplicabilidade da norma armonizada e inicio do período de coexistencia
(2) Data final do período de coexistencia / entrada en vigor marcado CE
(3) Sistema de avaliación da conformidade