## Folla 1
EHR010 |  |  | m² | Forxado reticular.
Forxado reticular de formigón armado, horizontal, canto 30 = 25+5 cm, realizado con formigón HA-25/B/20/IIa fabricado en central, e verquido con cubilote, volumen 0,151 m³/m², e aceiro UNE-EN 10080 B 500 S, contía 15 kg/m²; sobre sistema de encofrado continuo de madera; nervios "in situ" 10 cm, intereixo 80 cm; bloque de formigón, para forxado reticular, 70x23x25 cm; malla electrosoldada ME 20x20 Ø5-5 B 500 T 6x2,20 UNE-EN 10080 en capa de compresión; altura libre de planta de ata 3 m. Sen incluír repercusión de pilares.
Descomposto | Ud | Descomposición |  |  |  | Rend. |  | p.s. | Prezo partida
mt08efr010a | m² | Sistema de encofrado continuo para forxado reticular de formigón armado, con casetón perdido, ata 3 m de altura libre de planta, composto de: puntais, sopandas metálicas y superficie encofrante de madeira tratada reforzada con varillas e perfís. |  |  |  | 1.1 |  | 17.58 | 19.34
mt07cho010k | Ude | Bloque de formigón, para forxado reticular, 70x23x25 cm, segundo UNE-EN 13224. Ata p/p de pezas especiais. |  |  |  | 3.495 |  | 1.1 | 3.84
mt08cor010a | m | Molde de poliestireno expandido para cornisa. |  |  |  | 0.1 |  | 8.81 | 0.88
mt07aco020h | Ude | Separador homologado para forxados reticulares. |  |  |  | 1.2 |  | 0.06 | 0.07
mt07aco010c | kg | Aceiro en barras corrugadas, UNE-EN 10080 B 500 S, elaborado en taller e colocado en obra, diámetros varios. |  |  |  | 15 |  | 1 | 15
mt07ame010d | m² | Malla electrosoldada ME 20x20 Ø 5-5 B 500 T 6x2,20 UNE-EN 10080. |  |  |  | 1.1 |  | 1.53 | 1.68
mt10haf010nea | m³ | Formigón HA-25/B/20/IIa, fabricado en central. |  |  |  | 0.163 |  | 74.27 | 12.11
mo040 | h | Oficial 1ª estructurista. |  |  |  | 0.636 |  | 15.28 | 9.72
mo083 | h | Axudante estructurista. |  |  |  | 0.636 |  | 14.65 | 9.32
| % | Medios auxiliares |  |  |  | 2 |  | 71.96 | 1.44
| % | Costes indirectos |  |  |  | 3 |  | 73.4 | 2.2
Custo de mantemento decenal: 3,78€ nos primeiros 10 anos. | [7 empty] | Total: | 75.6
Referencia norma UNE e Título da norma trasposición de norma armonizada |  |  |  |  | Aplicabilidade (1) |  | Obrigatoriedade (2) |  |  | Sistema (3)
UNE-EN 13224:2005/A1:2007 |  |  |  |  | 132008 |  | 132009 |  |  | 2+
Productos prefabricados de hormigón - Elementos para forjados nervados.
(1) Data de aplicabilidade da norma armonizada e inicio do período de coexistencia
(2) Data final do período de coexistencia / entrada en vigor marcado CE
(3) Sistema de avaliación da conformidade