## Folla 1
EHR021 |  |  | m² | Sistema Basenet "DALIFORMA", de aligeramiento de forjados reticulares.
Estrutura de formigón armado, realizada con formigón HA-25/B/20/IIa fabricado en central, e verquido con cubilote, volume total de formigón 0,22 m³/m², considerando un 30% de superficie macizada, e aceiro UNE-EN 10080 B 500 S, cunha contía total de 15 kg/m²; formada por: forxado reticular, horizontal, sobre sistema de encofrado continuo de madera; nervios "in situ" de 8 cm, intereixo 68 cm; casetón de EPS moldeado, de 60x60x16,5 cm, modelo C165, del sistema Basenet "DALIFORMA", para aligeramiento de forjado reticular de 20+5 cm de canto y 3,5 cm de recubrimiento inferior de hormigón; malla electrosoldada ME 20x20 en capa de compresión. Sen incluír repercusión de pilares.
Descomposto | Ud | Descomposición |  |  | Rend. | p.s. | Prezo partida
mt08efr010a | m² | Sistema de encofrado continuo para forxado reticular de formigón armado, con casetón perdido, ata 3 m de altura libre de planta, composto de: puntais, sopandas metálicas y superficie encofrante de madeira tratada reforzada con varillas e perfís. |  |  | 1.1 | 17.58 | 19.34
mt07cpd010a | Ude | Casetón de EPS moldeado, de 60x60x16,5 cm, modelo C165, del sistema Basenet "DALIFORMA", para aligeramiento de forjado reticular de 20+5 cm de canto y 3,5 cm de recubrimiento inferior de hormigón. |  |  | 1.51 | 3.7 | 5.59
mt07cpd020a | Ude | Repercusión, por m², de piezas especiales de polipropileno reciclado (plantillas, replanteadores, separadores de armaduras y clavos de poliamida), necesarias para el montaje del sistema Basenet "DALIFORMA", de aligeramiento de forjado reticular de 3,5 cm de recubrimiento inferior. |  |  | 1 | 4.35 | 4.35
mt07aco010c | kg | Aceiro en barras corrugadas, UNE-EN 10080 B 500 S, elaborado en taller e colocado en obra, diámetros varios. |  |  | 15 | 1 | 15
mt07ame010d | m² | Malla electrosoldada ME 20x20 Ø 5-5 B 500 T 6x2,20 UNE-EN 10080. |  |  | 1.1 | 1.53 | 1.68
mt10haf010nea | m³ | Formigón HA-25/B/20/IIa, fabricado en central. |  |  | 0.206 | 74.27 | 15.3
mo040 | h | Oficial 1ª estructurista. |  |  | 0.446 | 15.28 | 6.81
mo083 | h | Axudante estructurista. |  |  | 0.446 | 14.65 | 6.53
| % | Medios auxiliares |  |  | 2 | 74.6 | 1.49
| % | Costes indirectos |  |  | 3 | 76.09 | 2.28
Custo de mantemento decenal: 3,92€ nos primeiros 10 anos. | [5 empty] | Total: | 78.37