## Folla 1
EHS010 |  |  | m³ | Pilar de formigón armado.
Pilar rectangular ou cadrado de formigón armado, realizado con formigón HA-25/B/20/IIa fabricado en central, e verquido con cubilote, e aceiro UNE-EN 10080 B 500 S, contía 120 kg/m³; montaje y desmontaje del sistema de encofrado de chapas metálicas reutilizables, ata 3 m de altura libre e 30x30 cm de sección media.
Descomposto | Ud | Descomposición |  |  | Rend. | p.s. | Prezo partida
mt07aco020b | Ude | Separador homologado para pilares. |  |  | 12 | 0.06 | 0.72
mt07aco010c | kg | Aceiro en barras corrugadas, UNE-EN 10080 B 500 S, elaborado en taller e colocado en obra, diámetros varios. |  |  | 120 | 1 | 120
mt08eup010a | m² | Sistema de encofrado para pilares de formigón armado de sección rectangular ou cadrada, de ata 3 m de altura, composto de chapas metálicas reutilizables de 50x50 cm, incluso p/p de accesorios de montaxe. Amortizable en 50 usos. |  |  | 22.222 | 10.5 | 233.33
mt10haf010nea | m³ | Formigón HA-25/B/20/IIa, fabricado en central. |  |  | 1.05 | 74.27 | 77.98
mo040 | h | Oficial 1ª estructurista. |  |  | 0.502 | 15.28 | 7.67
mo083 | h | Axudante estructurista. |  |  | 0.502 | 14.65 | 7.35
| % | Medios auxiliares |  |  | 2 | 447.05 | 8.94
| % | Costes indirectos |  |  | 3 | 455.99 | 13.68
Custo de mantemento decenal: 23,48€ nos primeiros 10 anos. | [5 empty] | Total: | 469.67