## Folla 1
EHY031 |  |  | m² | Morteiro de fraguado rápido para reparación non estrutural de formigón, a base de cemento.
Reparación non estrutural en edificios e estruturas de formigón (coqueiras, oquedades, niños de gravas, etc.) mediante aplicación manual de morteiro hidráulico, tixotrópico, de fraguado rápido (20 minutos), de clase R2 segundo UNE-EN 1504-3, en capa de 10 mm de grosor medio, acabado fratasado.
Descomposto | Ud | Descomposición |  |  |  | Rend. |  | p.s. | Prezo partida
mt09reh095a | kg | Morteiro hidráulico, tixotrópico, de fraguado rápido (20 minutos), para reparación non estrutural do formigón, segundo requerimentos da norma UNE-EN 1504-3 para os morteiros da clase R2, cunha resistencia a compresión a 28 días maior de 40 N/mm². |  |  |  | 18 |  | 1.23 | 22.14
mo018 | h | Oficial 1ª construcción. |  |  |  | 0.556 |  | 15.28 | 8.5
mo104 | h | Peón ordinario construcción. |  |  |  | 0.556 |  | 13.97 | 7.77
| % | Medios auxiliares |  |  |  | 2 |  | 38.41 | 0.77
| % | Costes indirectos |  |  |  | 3 |  | 39.18 | 1.18
Custo de mantemento decenal: 0,81€ nos primeiros 10 anos. | [7 empty] | Total: | 40.36
Referencia norma UNE e Título da norma trasposición de norma armonizada |  |  |  |  | Aplicabilidade (1) |  | Obrigatoriedade (2) |  |  | Sistema (3)
UNE-EN 1504-3:2006 |  |  |  |  | 1102006 |  | 112009 |  |  | 1/2+/3/4
Productos y sistemas para la protección y reparación de estructuras de hormigón - Parte 3: Reparación estructural y no estructural
(1) Data de aplicabilidade da norma armonizada e inicio do período de coexistencia
(2) Data final do período de coexistencia / entrada en vigor marcado CE
(3) Sistema de avaliación da conformidade