## Folla 1
EHY070 |  |  | m² | Reparación do intradós do forxado.
Reparación do intradós do forxado mediante a sustitución das partes rotas ou fisuradas das bovedillas por taboleiro cerámico oco machihembrado para revestir, 50x20x3 cm recibido con morteiro de cemento M-5, de fraguado rápido.
Descomposto | Ud | Descomposición |  |  | Rend. | p.s. | Prezo partida
mt04lcg020a | Ude | Taboleiro cerámico oco machihembrado para revestir, 50x20x3 cm, segundo UNE 67041. |  |  | 12 | 0.24 | 2.88
mt09mor010c | m³ | Morteiro de cemento CEM II/B-P 32,5 N tipo M-5, confecionado na obra con 250 kg/m³ de cemento e unha proporción en volume 1/6. |  |  | 0.01 | 115.3 | 1.15
mt09var040 | kg | Acelerante de fraguado, exento de cloruros, para morteiros e formigóns en masa. |  |  | 0.2 | 1.15 | 0.23
mo018 | h | Oficial 1ª construcción. |  |  | 0.794 | 15.28 | 12.13
mo104 | h | Peón ordinario construcción. |  |  | 0.794 | 13.97 | 11.09
| % | Medios auxiliares |  |  | 2 | 27.48 | 0.55
| % | Costes indirectos |  |  | 3 | 28.03 | 0.84
Custo de mantemento decenal: 0,58€ nos primeiros 10 anos. | [5 empty] | Total: | 28.87