## Folla 1
EME010 |  |  | m³ | Vigueta de madeira aserrada.
Vigueta de madeira aserrada de piñeiro silvestre (Pinus Sylvestris L.) España 0, de 10x20 a 15x25 cm de sección e ata 6 m de lonxitude, calidade estructural MEG, clase resistente C-18, protección da madeira con clase de penetración P2, traballada en taller.
Descomposto | Ud | Descomposición |  |  | Rend. | p.s. | Prezo partida
mt07mee018da | m³ | Madeira aserrada de piñeiro silvestre (Pinus Sylvestris L.) España 0 con acabado cepillado, para vigueta de 10x20 a 15x25 cm de sección e ata 6 m de lonxitude, para aplicacións estructurais, calidade estructural MEG segundo UNE 56544, clase resistente C-18 segundo UNE-EN 338 e UNE-EN 1912 e protección fronte a axentes bióticos que se corresponde coa clase de penetración P2 (3 mm nas caras laterais da albura e 40 mm en sentido axial) segundo UNE-EN 351-1, traballada en taller. |  |  | 1 | 412.96 | 412.96
mo043 | h | Oficial 1ª montador de estructura de madera. |  |  | 8.684 | 15.28 | 132.69
mo086 | h | Axudante montador de estructura de madera. |  |  | 4.342 | 14.65 | 63.61
| % | Medios auxiliares |  |  | 2 | 609.26 | 12.19
| % | Costes indirectos |  |  | 3 | 621.45 | 18.64
Custo de mantemento decenal: 108,82€ nos primeiros 10 anos. | [5 empty] | Total: | 640.09