## Folla 1
EMF010 |  |  | m² | Forxado de viguetas de madeira e encofrado "NERVOMETAL".
Forxado de viguetas de madeira tratada de 10x20 a 15x25 cm de sección, con un intereixo de 50 cm, e encofrado "NERVOMETAL" de 0,5 mm de espesor; aceiro UNE-EN 10080 B 500 S, contía 1,1 kg/m², en capa de compresión de 4 cm de espesura de formigón HA-25/B/12/IIa fabricado en central, e verquido con cubilote.
Descomposto | Ud | Descomposición |  |  | Rend. | p.s. | Prezo partida
mt50spa050k | m³ | Tablón de madeira de piñeiro, dimensións 20x7,2 cm. |  |  | 0.001 | 305 | 0.31
mt50spa081c | Ude | Puntal metálico telescópico, para 3 m de altura e 50 usos. |  |  | 0.5 | 0.26 | 0.13
mt50spa101 | kg | Cravos de aceiro. |  |  | 0.03 | 1.15 | 0.03
mt07mee018da | m³ | Madeira aserrada de piñeiro silvestre (Pinus Sylvestris L.) España 0 con acabado cepillado, para vigueta de 10x20 a 15x25 cm de sección e ata 6 m de lonxitude, para aplicacións estructurais, calidade estructural MEG segundo UNE 56544, clase resistente C-18 segundo UNE-EN 338 e UNE-EN 1912 e protección fronte a axentes bióticos que se corresponde coa clase de penetración P2 (3 mm nas caras laterais da albura e 40 mm en sentido axial) segundo UNE-EN 351-1, traballada en taller. |  |  | 0.075 | 412.96 | 30.97
mt08efb010b | m² | Chapa de aceiro laminado en frío, "NERVOMETAL", acabado cincado, de 0,5 mm de espesor. |  |  | 1.1 | 4.65 | 5.12
mt07aco020n | Ude | Separador homologado para malla electrosoldada. |  |  | 2 | 0.08 | 0.16
mt07aco010c | kg | Aceiro en barras corrugadas, UNE-EN 10080 B 500 S, elaborado en taller e colocado en obra, diámetros varios. |  |  | 1.1 | 1 | 1.1
mt10haf010nba | m³ | Formigón HA-25/B/12/IIa, fabricado en central. |  |  | 0.042 | 76.2 | 3.2
mo043 | h | Oficial 1ª montador de estructura de madera. |  |  | 0.415 | 15.28 | 6.34
mo086 | h | Axudante montador de estructura de madera. |  |  | 0.415 | 14.65 | 6.08
mo040 | h | Oficial 1ª estructurista. |  |  | 1.25 | 15.28 | 19.1
mo083 | h | Axudante estructurista. |  |  | 1.25 | 14.65 | 18.31
| % | Medios auxiliares |  |  | 2 | 90.85 | 1.82
| % | Costes indirectos |  |  | 3 | 92.67 | 2.78
Custo de mantemento decenal: 14,32€ nos primeiros 10 anos. | [5 empty] | Total: | 95.45