## Folla 1
EMF020 |  |  | m² | Forxado de viguetas de madeira e taboleiro de madeira.
Forxado de viguetas de madeira tratada de 10x20 a 15x25 cm de sección, con un intereixo de 60 cm, e taboleiro hidrofugado de conglomerado de madeira de 19 mm de espesor, aceiro UNE-EN 10080 B 500 S, contía 1,1 kg/m², e malla electrosoldada ME 20x20 Ø 5-5 B 500 T 6x2,20 UNE-EN 10080, en capa de compresión de 4 cm de espesura de formigón HA-25/B/20/IIa fabricado en central, e verquido con cubilote.
Descomposto | Ud | Descomposición |  |  | Rend. | p.s. | Prezo partida
mt50spa050k | m³ | Tablón de madeira de piñeiro, dimensións 20x7,2 cm. |  |  | 0.001 | 305 | 0.31
mt50spa081c | Ude | Puntal metálico telescópico, para 3 m de altura e 50 usos. |  |  | 0.5 | 0.26 | 0.13
mt50spa101 | kg | Cravos de aceiro. |  |  | 0.03 | 1.15 | 0.03
mt07mee018da | m³ | Madeira aserrada de piñeiro silvestre (Pinus Sylvestris L.) España 0 con acabado cepillado, para vigueta de 10x20 a 15x25 cm de sección e ata 6 m de lonxitude, para aplicacións estructurais, calidade estructural MEG segundo UNE 56544, clase resistente C-18 segundo UNE-EN 338 e UNE-EN 1912 e protección fronte a axentes bióticos que se corresponde coa clase de penetración P2 (3 mm nas caras laterais da albura e 40 mm en sentido axial) segundo UNE-EN 351-1, traballada en taller. |  |  | 0.063 | 412.96 | 26.02
mt08eft010a | m² | Taboleiro aglomerado hidrófugo, de 19 mm de espesor. |  |  | 1.05 | 7.45 | 7.82
mt07aco020n | Ude | Separador homologado para malla electrosoldada. |  |  | 2 | 0.08 | 0.16
mt07aco010c | kg | Aceiro en barras corrugadas, UNE-EN 10080 B 500 S, elaborado en taller e colocado en obra, diámetros varios. |  |  | 1.1 | 1 | 1.1
mt07ame010d | m² | Malla electrosoldada ME 20x20 Ø 5-5 B 500 T 6x2,20 UNE-EN 10080. |  |  | 1.1 | 1.53 | 1.68
mt10haf010nea | m³ | Formigón HA-25/B/20/IIa, fabricado en central. |  |  | 0.042 | 74.27 | 3.12
mo043 | h | Oficial 1ª montador de estructura de madera. |  |  | 0.487 | 15.28 | 7.44
mo086 | h | Axudante montador de estructura de madera. |  |  | 0.487 | 14.65 | 7.13
mo040 | h | Oficial 1ª estructurista. |  |  | 1.246 | 15.28 | 19.04
mo083 | h | Axudante estructurista. |  |  | 1.246 | 14.65 | 18.25
| % | Medios auxiliares |  |  | 2 | 92.23 | 1.84
| % | Costes indirectos |  |  | 3 | 94.07 | 2.82
Custo de mantemento decenal: 14,53€ nos primeiros 10 anos. | [5 empty] | Total: | 96.89