## Folla 1
EMF040 |  |  | m² | Forxado de viguetas de madeira, entrevigado con alfarxías e ladrillos cerámicos colocados por táboa.
Forxado de viguetas de madeira tratada de 10x20 a 15x25 cm de sección, cun intereixe de 50 cm, entrevigado composto de listeis de madeira tratada de 7x3 cm e ladrillo cerámico cara vista macizo de elaboración manual (tellar), vermello, 24x11,5x3,5 cm colocado por táboa; e malla electrosoldada ME 20x20 Ø 5-5 B 500 T 6x2,20 UNE-EN 10080, en capa de compresión de 4 cm de grosor de formigón HA-25/B/12/IIa fabricado en central, e verquido con cubilote.
Descomposto | Ud | Descomposición |  |  |  | Rend. |  | p.s. | Prezo partida
mt50spa050k | m³ | Tablón de madeira de piñeiro, dimensións 20x7,2 cm. |  |  |  | 0.001 |  | 305 | 0.31
mt50spa081c | Ude | Puntal metálico telescópico, para 3 m de altura e 50 usos. |  |  |  | 0.5 |  | 0.26 | 0.13
mt50spa101 | kg | Cravos de aceiro. |  |  |  | 0.03 |  | 1.15 | 0.03
mt07mee018da | m³ | Madeira aserrada de piñeiro silvestre (Pinus Sylvestris L.) España 0 con acabado cepillado, para vigueta de 10x20 a 15x25 cm de sección e ata 6 m de lonxitude, para aplicacións estructurais, calidade estructural MEG segundo UNE 56544, clase resistente C-18 segundo UNE-EN 338 e UNE-EN 1912 e protección fronte a axentes bióticos que se corresponde coa clase de penetración P2 (3 mm nas caras laterais da albura e 40 mm en sentido axial) segundo UNE-EN 351-1, traballada en taller. |  |  |  | 0.075 |  | 412.96 | 30.97
mt07mee014a | m³ | Madeira aserrada de piñeiro silvestre (Pinus Sylvestris L.) España 0, acabado cepillado, para aplicacións estructurais, calidade estructural MEG segundo UNE 56544, clase resistente C-18 segundo UNE-EN 338 e UNE-EN 1912 e protección fronte a axentes bióticos que se corresponde coa clase de penetración P2 (3 mm nas caras laterais da albura e 40 mm en sentido axial) segundo UNE-EN 351-1, traballada en taller. |  |  |  | 0.009 |  | 473.07 | 4.26
mt05mte010a | Ude | Ladrillo cerámico cara vista macizo de elaboración manual (tellar), vermello, 24x11,5x3,5 cm, segundo UNE-EN 771-1. |  |  |  | 38 |  | 0.34 | 12.92
mt07aco020n | Ude | Separador homologado para malla electrosoldada. |  |  |  | 2 |  | 0.08 | 0.16
mt07ame010d | m² | Malla electrosoldada ME 20x20 Ø 5-5 B 500 T 6x2,20 UNE-EN 10080. |  |  |  | 1.1 |  | 1.53 | 1.68
mt10haf010nba | m³ | Formigón HA-25/B/12/IIa, fabricado en central. |  |  |  | 0.142 |  | 76.2 | 10.82
mo043 | h | Oficial 1ª montador de estructura de madera. |  |  |  | 0.554 |  | 15.28 | 8.47
mo086 | h | Axudante montador de estructura de madera. |  |  |  | 0.554 |  | 14.65 | 8.12
mo040 | h | Oficial 1ª estructurista. |  |  |  | 1.538 |  | 15.28 | 23.5
mo083 | h | Axudante estructurista. |  |  |  | 1.538 |  | 14.65 | 22.53
| % | Medios auxiliares |  |  |  | 2 |  | 123.9 | 2.48
| % | Costes indirectos |  |  |  | 3 |  | 126.38 | 3.79
Custo de mantemento decenal: 19,53€ nos primeiros 10 anos. | [7 empty] | Total: | 130.17
Referencia norma UNE e Título da norma trasposición de norma armonizada |  |  |  |  | Aplicabilidade (1) |  | Obrigatoriedade (2) |  |  | Sistema (3)
UNE-EN 771-1:2003 |  |  |  |  | 142005 |  | 142006 |  |  | 2+/4
Especificaciones de piezas para fábrica de albañilería. Parte 1: Piezas de arcilla cocida
UNE-EN 771-1/A1:2005
(1) Data de aplicabilidade da norma armonizada e inicio do período de coexistencia
(2) Data final do período de coexistencia / entrada en vigor marcado CE
(3) Sistema de avaliación da conformidade