## Folla 1
EMS010 |  |  | m³ | Pilar de madeira aserrada.
Pilar de madeira aserrada de piñeiro laricio (Pinus Nigra Arnold) España 0, de 14x14 a 20x20 cm de sección e ata 4 m de lonxitude, calidade estructural MEG, clase resistente C-18, protección da madeira con clase de penetración P8 e P9, traballada en taller.
Descomposto | Ud | Descomposición |  |  | Rend. | p.s. | Prezo partida
mt07mee010D | m³ | Madeira aserrada de piñeiro laricio (Pinus Nigra Arnold) España 0 con acabado cepillado, para pilar de 14x14 a 20x20 cm de sección e ata 4 m de lonxitude, para aplicacións estructurais, calidade estructural MEG segundo UNE 56544, clase resistente C-18 segundo UNE-EN 338 e UNE-EN 1912 e protección fronte a axentes bióticos que se corresponde coa clase de penetración P8 e P9 (en toda a albura e ata 6 mm no duramen exposto) segundo UNE-EN 351-1, traballada en taller. |  |  | 1 | 542.2 | 542.2
mo043 | h | Oficial 1ª montador de estructura de madera. |  |  | 10.494 | 15.28 | 160.35
mo086 | h | Axudante montador de estructura de madera. |  |  | 5.247 | 14.65 | 76.87
| % | Medios auxiliares |  |  | 2 | 779.42 | 15.59
| % | Costes indirectos |  |  | 3 | 795.01 | 23.85
Custo de mantemento decenal: 147,39€ nos primeiros 10 anos. | [5 empty] | Total: | 818.86