## Folla 1
EMV010 |  |  | m³ | Viga de madeira aserrada.
Viga de madeira aserrada de piñeiro laricio (Pinus Nigra Arnold) España 0, de 10x10 a 15x30 cm de sección e ata 6 m de lonxitude, calidade estructural MEG, clase resistente C-18, protección da madeira con clase de penetración P2, traballada en taller.
Descomposto | Ud | Descomposición |  |  | Rend. | p.s. | Prezo partida
mt07mee015B | m³ | Madeira aserrada de piñeiro laricio (Pinus Nigra Arnold) España 0 con acabado cepillado, para viga de 10x10 a 15x30 cm de sección e ata 6 m de lonxitude, para aplicacións estructurais, calidade estructural MEG segundo UNE 56544, clase resistente C-18 segundo UNE-EN 338 e UNE-EN 1912 e protección fronte a axentes bióticos que se corresponde coa clase de penetración P2 (3 mm nas caras laterais da albura e 40 mm en sentido axial) segundo UNE-EN 351-1, traballada en taller. |  |  | 1 | 462.43 | 462.43
mo043 | h | Oficial 1ª montador de estructura de madera. |  |  | 10.494 | 15.28 | 160.35
mo086 | h | Axudante montador de estructura de madera. |  |  | 5.247 | 14.65 | 76.87
| % | Medios auxiliares |  |  | 2 | 699.65 | 13.99
| % | Costes indirectos |  |  | 3 | 713.64 | 21.41
Custo de mantemento decenal: 124,96€ nos primeiros 10 anos. | [5 empty] | Total: | 735.05