## Folla 1
EMY230 |  |  | Ude | Reparación de cabeza de vigueta de madeira, mediante armaduras de fibra de carbono.
Reparación de cabeza de vigueta de madeira, eliminando o extremo deteriorado e macizándolo con 30 kg de morteiro fluído de dous compoñentes a base de resina epoxi, armado con 4 barras de fibra de carbono embebida nunha matriz epoxi, MBar 165/2500 "BASF Construction Chemical", de 8 mm de diámetro e 800 mm de lonxitude cada unha, ancoradas á vigueta con resina epoxi-acrilato, libre de estireno, de altas resistencias, aplicada con boquilla de dosificación e mistura automática en trades realizados na parte sa da madeira, previa imprimación da superficie de madeira con calea do mesmo morteiro epoxi.
Descomposto | Ud | Descomposición |  |  |  | Rend. |  | p.s. | Prezo partida
mt08eup180 | m | Film estirable transparente de 500 mm de ancho e 23 µ de espesor. |  |  |  | 1.5 |  | 0.03 | 0.05
mt09reh100e | Ude | Cartucho de resina epoxi-acrilato, libre de estireno, de dous compoñentes, con dosificador e boquilla de mistura automática, de 825 ml, para ancoraxes estruturais verticais e horizontais. |  |  |  | 0.52 |  | 42.93 | 22.32
mt09reh350a | m | Barra de fibra de carbono embebida nunha matriz epoxi, de 8 mm de diámetro, lixeira, con superficie areada para mellora da adherencia, fabricada por pultrusión, para armado e reforzo estrutural. |  |  |  | 3.2 |  | 58.29 | 186.53
mt09reh320a | kg | Morteiro fluído de dous compoñentes a base de resina epoxi, con endurecedor amínico, sen retracción, para ancoraxes e recheos, segundo UNE-EN 1504-6. |  |  |  | 31.5 |  | 10.08 | 317.52
mt08eva010c | m² | Sistema de encofrado recuperable para la ejecución de vigas de hormigón para revestir, composto de: puntais metálicos telescópicos, sopandas metálicas y superficie encofrante de madeira tratada reforzada con varillas e perfís, entre 3 e 4 m de altura libre de planta. |  |  |  | 1 |  | 23.4 | 23.4
mq09sie010 | h | Motoserra a gasolina, de 50 cm de espada e 3,2 CV de potencia. |  |  |  | 0.427 |  | 3 | 1.28
mo018 | h | Oficial 1ª construcción. |  |  |  | 1.705 |  | 15.28 | 26.05
mo104 | h | Peón ordinario construcción. |  |  |  | 1.705 |  | 13.97 | 23.82
mo015 | h | Oficial 1ª carpinteiro. |  |  |  | 1.968 |  | 15.53 | 30.56
mo053 | h | Axudante carpinteiro. |  |  |  | 1.968 |  | 14.76 | 29.05
| % | Medios auxiliares |  |  |  | 2 |  | 660.58 | 13.21
| % | Costes indirectos |  |  |  | 3 |  | 673.79 | 20.21
Custo de mantemento decenal: 27,76€ nos primeiros 10 anos. | [7 empty] | Total: | 694
Referencia norma UNE e Título da norma trasposición de norma armonizada |  |  |  |  | Aplicabilidade (1) |  | Obrigatoriedade (2) |  |  | Sistema (3)
UNE-EN 1504-6:2007 |  |  |  |  | 162007 |  | 112009 |  |  | 1/2+/3/4
Productos y sistemas para la protección y reparación de estructuras de hormigón. Definiciones, requisitos, control de calidad y evaluación de la conformidad. Parte 6: Anclajes de armaduras de acero.
(1) Data de aplicabilidade da norma armonizada e inicio do período de coexistencia
(2) Data final do período de coexistencia / entrada en vigor marcado CE
(3) Sistema de avaliación da conformidade