## Folla 1
EMZ220 |  |  | Ude | Reforzo de viga ou vigueta de madeira na súa cara inferior, mediante perfil laminado composto.
Reforzo metálico na cara inferior de viga ou vigueta de madeira en mal estado ou deteriorada, mediante a colocación de perfil composto IPE 140 + UPN 240, de aceiro laminado S275JR, de 400 cm de lonxitude, apoiado sobre dous soportes metálicos de postensión, ancorados ao elemento de apoio da viga ou vigueta, e posterior recheo do interior da peza en Ou con morteiro de alta resistencia.
Descomposto | Ud | Descomposición |  |  |  | Rend. |  | p.s. | Prezo partida
mt07ala230 | Ude | Soporte de postensión metálico, para o ancoraxe de reforzo inferior de vigas ou viguetas de madeira mediante perfil laminado composto. |  |  |  | 2 |  | 21.34 | 42.68
mt09reh305cd | Ude | Ancoraxe composto por vareta roscada de aceiro galvanizado calidade 5.8, segundo UNE-EN ISO 898-1 de 12 mm de diámetro, e 160 mm de lonxitude, tuerca e arandela, para fxacións sobre estruturas de formigón. |  |  |  | 8 |  | 1.69 | 13.52
mt09reh306 | Ude | Cartucho de resina para ancoraxe químico de varetas roscadas en perforacións de elementos estruturais de formigón. |  |  |  | 1 |  | 7.75 | 7.75
mt07ala231a | m | Perfil composto IPE 140 + UPN 240, de aceiro laminado UNE-EN 10025 S275JR, para reforzo de vigas ou viguetas de madeira. |  |  |  | 4 |  | 50.29 | 201.16
mt09reh304 | kg | Morteiro tixotrópico de dous compoñentes, a base de cemento mellorado con resinas sintéticas, fume de sílice e fibras de poliamida, de alta resistencia mecánica e retracción controlada, para reparación e regularización de elementos estruturais de formigón. |  |  |  | 20 |  | 1.3 | 26
mo018 | h | Oficial 1ª construcción. |  |  |  | 12.068 |  | 15.28 | 184.4
mo103 | h | Peón especializado construcción. |  |  |  | 12.068 |  | 14.47 | 174.62
| % | Medios auxiliares |  |  |  | 2 |  | 650.13 | 13
| % | Costes indirectos |  |  |  | 3 |  | 663.13 | 19.89
Custo de mantemento decenal: 47,81€ nos primeiros 10 anos. | [7 empty] | Total: | 683.02
Referencia norma UNE e Título da norma trasposición de norma armonizada |  |  |  |  | Aplicabilidade (1) |  | Obrigatoriedade (2) |  |  | Sistema (3)
UNE-EN 10025-1:2006 |  |  |  |  | 192005 |  | 192006 |  |  | 2+
Productos laminados en caliente, de acero no aleado, para construcciones metálicas de uso general. Parte 1: Condiciones generales de suministro.
(1) Data de aplicabilidade da norma armonizada e inicio do período de coexistencia
(2) Data final do período de coexistencia / entrada en vigor marcado CE
(3) Sistema de avaliación da conformidade