## Folla 1
EMZ310 |  |  | m² | Reforzo de forxado de madeira, mediante conectores e formigón lixeiro.
Reforzo de forxado de viguetas de madeira, mediante a disposición en trades de 5 conectores por m² de forxado, formados por parafusos de aceiro galvanizado (calidade 6.8 segundo UNE-EN ISO 898-1), con cabeza hexagonal, de 12 mm de diámetro e 100 mm de lonxitude, fixados ás vigas con resina epoxi-acrilato, libre de estireno; e 15 conectores por m² de forxado, formados por parafusos de aceiro galvanizado (calidade 6.8 segundo UNE-EN ISO 898-1), con cabeza hexagonal, de 10 mm de diámetro e 80 mm de lonxitude, fixados ás viguetas con resina epoxi-acrilato, libre de estireno; colocación de malla electrosoldada ME 20x20 Ø 5-5 B 500 T 6x2,20 UNE-EN 10080 e vertedura de capa de compresión de 5 cm de grosor de formigón lixeiro HLE-25/B/10/IIa, densidade entre 1200 e 1500 kg/m³, (cantidade mínima de cemento 275 kg/m³), fabricado en central, e verquido con cubilote.
Descomposto | Ud | Descomposición |  |  | Rend. | p.s. | Prezo partida
mt08efl010b | m² | Sistema de encofrado continuo para forxado de laxa maciza de formigón armado, entre 3 e 4 m de altura libre de planta, composto de: puntais, sopandas metálicas y superficie encofrante de madeira tratada reforzada con varillas e perfís. |  |  | 1 | 15.66 | 15.66
mt09reh100e | Ude | Cartucho de resina epoxi-acrilato, libre de estireno, de dous compoñentes, con dosificador e boquilla de mistura automática, de 825 ml, para ancoraxes estruturais verticais e horizontais. |  |  | 0.18 | 42.93 | 7.73
mt07rem020er | Ude | Parafuso de aceiro galvanizado calidade 6.8 segundo UNE-EN ISO 898-1, tipo M-12, de cabeza hexagonal e rosca métrica total segundo DIN 931 e UNE-EN ISO 4014, de 12 mm de diámetro e 100 mm de lonxitude, con rosca e arandela, para a súa utilización, fixados con resina, como conectores en vigas e viguetas de madeira. |  |  | 5 | 0.34 | 1.7
mt07rem020dp | Ude | Parafuso de aceiro galvanizado calidade 6.8 segundo UNE-EN ISO 898-1, tipo M-10, de cabeza hexagonal e rosca métrica total segundo DIN 931 e UNE-EN ISO 4014, de 10 mm de diámetro e 80 mm de lonxitude, con rosca e arandela, para a súa utilización, fixados con resina, como conectores en vigas e viguetas de madeira. |  |  | 15 | 0.19 | 2.85
mt07ame010d | m² | Malla electrosoldada ME 20x20 Ø 5-5 B 500 T 6x2,20 UNE-EN 10080. |  |  | 1.1 | 1.53 | 1.68
mt10hes050gbg | m³ | Formigón lixeiro estrutural HLE-25/B/10/IIa, de entre 1200 e 1500 kg/m³ de densidade, cantidade mínima de cemento 275 kg/m³, fabricado en central. |  |  | 0.053 | 127.58 | 6.76
mo018 | h | Oficial 1ª construcción. |  |  | 1.41 | 15.28 | 21.54
mo072 | h | Axudante construcción. |  |  | 1.41 | 14.65 | 20.66
| % | Medios auxiliares |  |  | 2 | 78.58 | 1.57
| % | Costes indirectos |  |  | 3 | 80.15 | 2.4
Custo de mantemento decenal: 1,65€ nos primeiros 10 anos. | [5 empty] | Total: | 82.55