## Folla 1
EPE010 | m² |  | Tramo de escaleira prefabricado.
Tramo de escaleira prefabricado con lousa de formigón de 1,80 m.
Descomposto |  | Ud |  | Descomposición |  | Rend. |  | p.s. | Prezo partida
mt50spa080d |  | Ude |  | Puntal metálico telescópico, 3,00 m de altura, amortizable en 50 usos. |  | 0.02 |  | 11.07 | 0.22
mt07gpf020 |  | m² |  | Tramo de escaleira prefabricado de formigón armado ou pretensado, 1,80 m, fck=35 N/mm², segundo UNE-EN 14843, con escalones de 35x17 cm como máximo, e superficie superior acabada con corindón. |  | 1 |  | 45 | 45
mq07gte010b |  | h |  | Guindastre autopropulsado de brazo telescópico cunha capacidade de elevación de 20 t e 20 m de altura máxima de traballo. |  | 0.35 |  | 57 | 19.95
mo041 |  | h |  | Oficial 1ª montador de estructura prefabricada de hormigón. |  | 0.468 |  | 15.28 | 7.15
mo084 |  | h |  | Axudante montador de estructura prefabricada de hormigón. |  | 0.468 |  | 14.65 | 6.86
|  | % |  | Medios auxiliares |  | 2 |  | 79.18 | 1.58
|  | % |  | Costes indirectos |  | 3 |  | 80.76 | 2.42
Custo de mantemento decenal: 6,65€ nos primeiros 10 anos. | [7 empty] | Total: | 83.18
Referencia norma UNE e Título da norma trasposición de norma armonizada |  |  |  |  | Aplicabilidade (1) |  | Obrigatoriedade (2) |  |  | Sistema (3)
UNE-EN 14843:2008 |  |  |  |  | 112008 |  | 112009 |  |  | 2+
Productos prefabricados de hormigón. Escaleras.
(1) Data de aplicabilidade da norma armonizada e inicio do período de coexistencia
(2) Data final do período de coexistencia / entrada en vigor marcado CE
(3) Sistema de avaliación da conformidade