## Folla 1
EPF010 |  |  | m² | Lousa alveolar prefabricada de formigón pretensado.
Lousa alveolar de formigón pretensado para forxado de canto 20 cm e 3 kN·m/m de momento flector último, apoiado directamente; recheo de xuntas entre placas e zonas de enlace con apoios de formigón armado, realizados con formigón HA-25/B/12/IIa fabricado en central, e verquido con cubilote, e aceiro B 500 S, contía 4 kg/m²; altura libre de planta de ata 3 m. Sen incluir repercusión de apoios nin pilares.
Descomposto | Ud | Descomposición |  |  |  | Rend. |  | p.s. | Prezo partida
mt07pha020cc1c | m² | Lousa alveolar prefabricada de formigón pretensado de 20 cm de canto e 120 cm de anchura, con xunta lateral aberta superiormente, momento flector último de 3 kN·m por m de ancho. |  |  |  | 1 |  | 35.2 | 35.2
mt07ala250b | kg | Aceiro laminado UNE-EN 10025 S275JR, en peza para apoyo de placa prefabricada de hormigón en hueco de forjado, composta por perfís laminados en quente das series L, LD, T e pletina, traballado en taller, acabado galvanizado en quente. |  |  |  | 1 |  | 2.64 | 2.64
mt07aco010c | kg | Aceiro en barras corrugadas, UNE-EN 10080 B 500 S, elaborado en taller e colocado en obra, diámetros varios. |  |  |  | 4 |  | 1 | 4
mt10haf010nba | m³ | Formigón HA-25/B/12/IIa, fabricado en central. |  |  |  | 0.01 |  | 76.2 | 0.76
mq07gte010c | h | Guindastre autopropulsado de brazo telescópico cunha capacidade de elevación de 30 t e 27 m de altura máxima de traballo. |  |  |  | 0.224 |  | 67 | 15.01
mo041 | h | Oficial 1ª montador de estructura prefabricada de hormigón. |  |  |  | 0.225 |  | 15.28 | 3.44
mo084 | h | Axudante montador de estructura prefabricada de hormigón. |  |  |  | 0.225 |  | 14.65 | 3.3
| % | Medios auxiliares |  |  |  | 2 |  | 64.35 | 1.29
| % | Costes indirectos |  |  |  | 3 |  | 65.64 | 1.97
Custo de mantemento decenal: 5,41€ nos primeiros 10 anos. | [7 empty] | Total: | 67.61
Referencia norma UNE e Título da norma trasposición de norma armonizada |  |  |  |  | Aplicabilidade (1) |  | Obrigatoriedade (2) |  |  | Sistema (3)
UNE-EN 10025-1:2006 |  |  |  |  | 192005 |  | 192006 |  |  | 2+
Productos laminados en caliente, de acero no aleado, para construcciones metálicas de uso general. Parte 1: Condiciones generales de suministro.
(1) Data de aplicabilidade da norma armonizada e inicio do período de coexistencia
(2) Data final do período de coexistencia / entrada en vigor marcado CE
(3) Sistema de avaliación da conformidade