## Folla 1
EPM010 |  |  | m² | Muro de cerramento.
Muro de doble cara, prefabricado, de formigón, de 20 cm de espesor, con caras vistas de cor gris, con textura lisa, formigonado do seu núcleo central con formigón HA-25/B/20/IIa fabricado en central, e verquido con cubilote.
Descomposto | Ud | Descomposición |  |  |  | Rend. |  | p.s. | Prezo partida
mt07pha100a | m² | Muro de doble cara, prefabricado, de formigón, de 20 cm de espesor, composto por dúas placas de formigón de 5 cm de espesura cada unha, con caras vistas de cor gris, con textura lisa, separadas entre sí por celosías metálicas, con inclusión ou delimitación de ocos, para alturas ata 3 m e lonxitudes máximas de 8,50 m, segundo UNE-EN 14992. |  |  |  | 1 |  | 49.5 | 49.5
mt10haf010nea | m³ | Formigón HA-25/B/20/IIa, fabricado en central. |  |  |  | 0.105 |  | 74.27 | 7.8
mt50spa080a | Ude | Puntal metálico telescópico, 3,00 m de altura, amortizable en 50 usos. |  |  |  | 0.01 |  | 11.07 | 0.11
mq07gte010c | h | Guindastre autopropulsado de brazo telescópico cunha capacidade de elevación de 30 t e 27 m de altura máxima de traballo. |  |  |  | 0.42 |  | 67 | 28.14
mo041 | h | Oficial 1ª montador de estructura prefabricada de hormigón. |  |  |  | 1.052 |  | 15.28 | 16.07
mo084 | h | Axudante montador de estructura prefabricada de hormigón. |  |  |  | 1.052 |  | 14.65 | 15.41
| % | Medios auxiliares |  |  |  | 2 |  | 117.03 | 2.34
| % | Costes indirectos |  |  |  | 3 |  | 119.37 | 3.58
Custo de mantemento decenal: 8,61€ nos primeiros 10 anos. | [7 empty] | Total: | 122.95
Referencia norma UNE e Título da norma trasposición de norma armonizada |  |  |  |  | Aplicabilidade (1) |  | Obrigatoriedade (2) |  |  | Sistema (3)
UNE-EN 14992:2008 |  |  |  |  | 112008 |  | 152010 |  |  | 2+/4
Productos prefabricados de hormigón. Elementos para muros
(1) Data de aplicabilidade da norma armonizada e inicio do período de coexistencia
(2) Data final do período de coexistencia / entrada en vigor marcado CE
(3) Sistema de avaliación da conformidade