## Folla 1
EPS010 | Ude |  | Pilar prefabricado de formigón armado.
Pilar prefabricado de formigón armado de sección 25x35 cm, de 3 m de altura, para acabado visto do formigón, sen ménsulas.
Descomposto |  | Ud |  | Descomposición | Rend. | p.s. | Prezo partida
mt07pha010aaa |  | Ude |  | Pilar prefabricado de formigón armado de sección 25x35 cm, de 3 m de altura, para acabado visto do formigón, sen ménsulas. | 1 | 132 | 132
mq07gte010c |  | h |  | Guindastre autopropulsado de brazo telescópico cunha capacidade de elevación de 30 t e 27 m de altura máxima de traballo. | 0.35 | 67 | 23.45
mo041 |  | h |  | Oficial 1ª montador de estructura prefabricada de hormigón. | 0.34 | 15.28 | 5.2
mo084 |  | h |  | Axudante montador de estructura prefabricada de hormigón. | 0.68 | 14.65 | 9.96
|  | % |  | Medios auxiliares | 2 | 170.61 | 3.41
|  | % |  | Costes indirectos | 3 | 174.02 | 5.22
Custo de mantemento decenal: 12,55€ nos primeiros 10 anos. | [5 empty] | Total: | 179.24